## Sheet1
GPIO 功能配置可以在 Open CPU SDK 中应用，请参考 Open CPU 使用手册 注1：所有管脚软件默认功能为功能1 注2：V_LCD 电源域可以通过软件选择 1.8V/3.0V 注3：GPIO23 固定用作SIM卡插拔检测中断
序号 | GPIO Number | 模组管脚号 | 模组管脚名 | 功能1（默认）1 | 功能2 | Power Domain | Pull-Up | Pull-Down | 输入/输出 | H/L/Hiz
1 | GPIO0 | 66 | LCD_SPI_DOUT | spi_lcd_sio | gpio_0 | V_LCD2 | 20K/4.7K/1.8K | 50K | INPUT | L
2 | GPIO1 | 63 | LCD_SPI_RS | spi_lcd_sdc | gpio_1 | V_LCD2 | 20K/4.7K/1.8K | 50K | INPUT | L
3 | GPIO2 | 67 | LCD_SPI_CLK | spi_lcd_clk | gpio_2 | V_LCD2 | 20K/4.7K/1.8K | 50K | INPUT | L
4 | GPIO3 | 65 | LCD_CS | spi_lcd_cs | gpio_3 | V_LCD2 | 20K/4.7K/1.8K | 50K | INPUT | L
5 | GPIO4 | 52 | NET_MODE | gpio_4 | - | V_LCD2 | 20K/4.7K/1.8K | 50K | INPUT | L
6 | GPIO5 | 62 | LCD_TE | lcd_fmark | gpio_5 | V_LCD2 | 20K/4.7K/1.8K | 50K | INPUT | L
7 | GPIO9 | 1 | SPI_CLK | spi_1_clk | gpio_9 | V_PAD_1V8_RTC | 20K/4.7K | 40K | INPUT | L
8 | GPIO10 | 4 | SPI_CS | spi_1_cs_0 | gpio_10 | V_PAD_1V8_RTC | 20K/4.7K | 40K | INPUT | L
9 | GPIO11 | 3 | SPI_DOUT | spi_1_dio_0 | gpio_11 | V_PAD_1V8_RTC | 20K/4.7K | 40K | INPUT | L
10 | GPIO12 | 2 | SPI_DIN | spi_1_di_1 | gpio_12 | V_PAD_1V8_RTC | 20K/4.7K | 40K | INPUT | L
11 | GPIO14 | 57 | I2C2_SCL | i2c_m2_scl | gpio_14 | V_PAD_1V8 | 20K/1.8K | 40K | INPUT | L
12 | GPIO15 | 56 | I2C2_SDA | i2c_m2_sda | gpio_15 | V_PAD_1V8 | 20K/1.8K | 40K | INPUT | L
13 | GPIO17 | 12 | CAM_I2C_SDA | i2c_m1_sda | gpio_17 | V_PAD_1V8 | 20K/1.8K | 40K | INPUT | H
14 | GPIO18 | 34 | MAIN_RTS | uart_1_cts | gpio_18 | V_PAD_1V8 | 20K/4.7K | 40K | INPUT | L
15 | GPIO19 | 33 | MAIN_CTS | uart_1_rts | gpio_19 | V_PAD_1V8 | 20K/4.7K | 40K | INPUT | L
16 | GPIO20 | 54 | STATUS | uart_2_rxd | gpio_20 | V_PAD_1V8 | 20K/4.7K | 40K | INPUT | L
17 | GPIO21 | 53 | SLEEP_IND | uart_2_txd | gpio_21 | V_PAD_1V8 | 20K/4.7K | 40K | INPUT | L
18 | GPIO22 | 51 | W_DISABLE | zsp_uart_txd | gpio_22 | V_PAD_1V8 | 20K/4.7K | 40K | INPUT | L
19 | GPIO24 | 48 | MAIN_DCD | sdmmc1_cmd | gpio_24 | V_MMC | 20K/4.7K/1.8K | 50K | INPUT | H
20 | GPIO25 | 39 | MAIN_DTR | sdmmc1_data_0 | gpio_25 | V_MMC | 20K/4.7K/1.8K | 50K | INPUT | H
21 | GPIO26 | 40 | MAIN_RI | sdmmc1_data_1 | gpio_26 | V_MMC | 20K/4.7K/1.8K | 50K | INPUT | H
22 | GPIO27 | 49 | WAKEUP_IN | sdmmc1_data_2 | gpio_27 | V_MMC | 20K/4.7K/1.8K | 50K | INPUT | H
23 | GPIO28 | 50 | AP_READY | sdmmc1_data_3 | gpio_28 | V_MMC | 20K/4.7K/1.8K | 50K | INPUT | H
24 | GPIO29 | 147 | USIM2_CLK | sim_2_clk | gpio_29 | V_SIM2 | 20K/4.7K/1.8K | 50K | OUTPUT | L
25 | GPIO30 | 146 | USIM2_DATA | sim_2_dio | gpio_30 | V_SIM2 | 20K/4.7K/1.8K | 50K | OUTPUT | H
26 | GPIO31 | 145 | USIM2_RST | sim_2_rst | gpio_31 | V_SIM2 | 20K/4.7K/1.8K | 50K | OUTPUT | L
27 | - | 61 | PCM_CLK3 | pcm_clk | spi_flash1_clk | V_PAD_1V8 | 20K/4.7K | 40K | INPUT | L
28 | - | 58 | PCM_SYNC3 | pcm_sync | spi_flash1_cs | V_PAD_1V8 | 20K/4.7K | 40K | INPUT | L
29 | - | 59 | PCM_DIN3 | pcm_din | spi_flash1_sio_0 | V_PAD_1V8 | 20K/4.7K | 40K | INPUT | L
30 | - | 60 | PCM_DOUT3 | pcm_dout | spi_flash1_sio_1 | V_PAD_1V8 | 20K/4.7K | 40K | INPUT | L
31 | - | 70 | I2C3_SCL | i2c_m3_scl | spi_flash1_sio_3 | V_PAD_1V8 | 20K/4.7K | 40K | INPUT | L
32 | - | 69 | I2C3_SDA3 | i2c_m3_sda | spi_flash1_sio_2 | V_PAD_1V8 | 20K/4.7K | 40K | INPUT | L