## 模组GPIO复用
序号 | 模组管脚号 | 模组管脚名 | 功能1（软件默认） | 功能2 | 功能3 | Power Domain | UIS8910DM PAD_NAME | UIS8910DM Ball NO. | Pull-Up | Pull-Down | 输入/输出 | H/L/Hiz
1 | 27 | PCM_CLK | GPIO0 | i2s2_bck | - | V_PAD_1V8 | gpio_0 | R19 | 20K/4.7K | 40K | INPUT | L
2 | 125 | LCD_SIO | SPI_LCD_SIO | GPIO0 | SPI flash 1 clock | V_LCD | spi_lcd_sio | AB21 | 20K/4.7K/1.8K | 50K | INPUT | L
3 | 26 | PCM_SYNC | GPIO1 | i2s2_lrck | - | V_PAD_1V8 | gpio_1 | R20 | 20K/4.7K | 40K | INPUT | L
4 | 124 | LCD_SDC | SPI_LCD_SDC | GPIO1 | SPI flash 1 CS | V_LCD | spi_lcd_sdc | AA20 | 20K/4.7K/1.8K | 50K | INPUT | L
5 | 24 | PCM_DIN | GPIO2 | i2s2_sdat_i | - | V_PAD_1V8 | gpio_2 | P21 | 20K/4.7K | 40K | INPUT | L
6 | 123 | LCD_CLK | SPI_LCD_CLK | GPIO2 | SPI flash 1 serial data0 | V_LCD | spi_lcd_clk | AA21 | 20K/4.7K/1.8K | 50K | INPUT | L
7 | 25 | PCM_DOUT | GPIO3 | i2s2_sdat_o | - | V_PAD_1V8 | gpio_3 | P22 | 20K/4.7K | 40K | INPUT | L
8 | 122 | LCD_CS | SPI_LCD_CS | GPIO3 | SPI flash 1 serial data1 | V_LCD | spi_lcd_cs | AB20 | 20K/4.7K/1.8K | 50K | INPUT | L
9 | 13 | USIM_DET | GPIO4 | USIM_DET | - | V_PAD_1V8 | gpio_4 | T21 | 20K/4.7K | 40K | INPUT | L
10 | 121 | LCD_SEL | SPI_LCD_SELECT | GPIO4 | SPI flash 1 serial data2 | V_LCD | spi_lcd_select | AB18 | 20K/4.7K/1.8K | 50K | INPUT | L
11 | 3 | WAKEUP_OUT* | GPIO5 | - | - | V_PAD_1V8 | gpio_5 | T22 | 20K/4.7K | 40K | INPUT | L
12 | 119 | LCD_FMARK | LCD_FMARK | GPIO5 | SPI flash 1 serial data3 | V_LCD | lcd_fmark | AA18 | 20K/4.7K/1.8K | 50K | INPUT | L
13 | 23 | SD_INS_DET | GPIO7 | SD_INS_DET | - | V_PAD_1V8_RTC | gpio_7 | AA1 | 20K/4.7K | 40K | INPUT | L
14 | 4 | W_DISABLE_N* | GPIO8 | - | - | V_PAD_1V8_RTC | gpio_8 | AA2 | 20K/4.7K | 40K | INPUT | L
15 | 40 | SPI_CLK | GPIO9 | SPI_CLK | - | V_PAD_1V8_RTC | gpio_9 | Y1 | 20K/4.7K | 40K | INPUT | L
16 | 6 | NET_STATUS* | GPIO9(默认) | - | - | V_PAD_1V8_RTC | ap_jtag_trst | Y4 | 20K/4.7K | 40K | INPUT | L
17 | 37 | SPI_CS_N | GPIO10 | SPI_CS_N | - | V_PAD_1V8_RTC | gpio_10 | AB2 | 20K/4.7K | 40K | INPUT | L
18 | 1 | WAKEUP_IN | GPIO10(默认) | - | - | V_PAD_1V8_RTC | ap_jtag_tms | W3 | 20K/4.7K | 40K | INPUT | L
19 | 38 | SPI_MOSI | GPIO11 | SPI_MOSI | - | V_PAD_1V8_RTC | gpio_11 | Y2 | 20K/4.7K | 40K | INPUT | L
20 | 2 | AP_READY* | GPIO11(默认) | - | - | V_PAD_1V8_RTC | ap_jtag_tdi | AA3 | 20K/4.7K | 40K | INPUT | L
21 | 39 | SPI_MISO | GPIO12 | SPI_MISO | - | V_PAD_1V8_RTC | gpio_12 | W2 | 20K/4.7K | 40K | INPUT | L
22 | 62 | UART1_RI* | GPIO12(默认) | - | - | V_PAD_1V8_RTC | ap_jtag_tdo | Y3 | 20K/4.7K | 40K | INPUT | L
23 | 127 | PM_ENABLE | GPIO13 | - | - | V_PAD_1V8 | gpio_13 | D13 | 20K/4.7K | 40K | INPUT | L
24 | 41 | I2C_SCL | GPIO14 | I2C_SCL | - | V_PAD_1V8 | gpio_14 | J18 | 20K/1.8K | 40K | INPUT | L
25 | 42 | I2C_SDA | GPIO15 | I2C_SDA | - | V_PAD_1V8 | gpio_15 | J19 | 20K/1.8K | 40K | INPUT | L
26 | 142 | I2C2_SDA | GPIO17 | I2C2_SDA | - | V_PAD_1V8 | i2c_m1_sda | L19 | 20K/1.8K | 40K | INPUT | H
27 | 64 | UART1_CTS | GPIO18 | uart_1_cts | - | V_PAD_1V8 | gpio_18 | G21 | 20K/4.7K | 40K | INPUT | L
28 | 132 | CAM_RSTL | CAMERA_RST_L | GPIO18 | - | V_PAD_1V8 | camera_rst_l | M19 | 20K/4.7K | 40K | INPUT | L
29 | 65 | UART1_RTS | GPIO19 | uart_1_rts | - | V_PAD_1V8 | gpio_19 | G22 | 20K/4.7K | 40K | INPUT | L
30 | 129 | CAM_PWDN | CAMERA_PWDN | GPIO19 | - | V_PAD_1V8 | camera_pwdn | K21 | 20K/4.7K | 40K | INPUT | L
31 | 135 | UART2_RXD | GPIO20 | uart_2_rxd | - | V_PAD_1V8 | gpio_20 | J21 | 20K/4.7K | 40K | INPUT | L
32 | 133 | CAM_REFCLK | CAMERA_REF_CLK | GPIO20 | - | V_PAD_1V8 | camera_ref_clk | K22 | 20K/4.7K | 40K | INPUT | L
33 | 136 | UART2_TXD | GPIO21 | uart_2_txd | - | V_PAD_1V8 | gpio_21 | J22 | 20K/4.7K | 40K | INPUT | L
34 | 131 | CAM_SI0 | SPI_CAMERA_SI_0 | GPIO21 | - | V_PAD_1V8 | spi_camera_si_0 | M20 | 20K/4.7K | 40K | INPUT | L
35 | 139 | ZSP_UART_TXD | GPIO22 | zsp_uart_txd | - | V_PAD_1V8 | gpio_22 | N20 | 20K/4.7K | 40K | INPUT | L
36 | 130 | CAM_SI1 | SPI_CAMERA_SI_1 | GPIO22 | - | V_PAD_1V8 | spi_camera_si_1 | M21 | 20K/4.7K | 40K | INPUT | L
注1：所有管脚软件默认功能为功能1 注2：同一个GPIO可以从2个不同的模组管脚引出，使用时只能选择其中一个管脚 注3：GPIO9,10,11,12 四个GPIO默认PIN脚为PIN6,PIN1,PIN2,PIN62,选择另一个管脚需要修改代码配置 注4：V_LCD电源域可以通过软件选择1.8V/3.0V 注5：PIN135,PIN136,PIN139在LZ211系列中用于内部GNSS芯片，不对外开放。