## 模组GPIO复用
注： 1）部分GPIO可以从不同的模组管脚出来，推荐使用默认管脚，如果该管脚被其他功能占用，需要从另一组管脚出来，则需要修改代码。具体修改方法请参考《XXX文档》 2）红色区域引脚已被SIM2等外设占用，不开放GPIO功能 3）V_LCD电源域可以通过软件选择1.8V/3.0V
序号 | 模组管脚号 | 模组管脚名 | 功能1（软件默认） | 功能2 | 功能3 | Power Domain | UIS8910DM PAD_NAME | UIS8910DM Ball NO. | Pull-Up | Pull-Down | 输入/输出 | H/L/Hiz
1 | 83 | PCM_CLK | GPIO0 | I2S 2 bit clock | - | V_PAD_1V8 | GPIO_0 | R19 | 20K/4.7K | 40K | INPUT | L
2 | 58 | LCD_SIO | SPI_LCD_SIO | GPIO0 | SPI flash 1 clock | V_LCD | SPI_LCD_SIO | AB21 | 20K/4.7K/1.8K | 50K | INPUT | L
3 | 84 | PCM_SYNC | GPIO1 | I2S 2 strobe clock | - | V_PAD_1V8 | GPIO_1 | R20 | 20K/4.7K | 40K | INPUT | L
4 | 62 | LCD_SDC | SPI_LCD_SDC | GPIO1 | SPI flash 1 CS | V_LCD | SPI_LCD_SDC | AA20 | 20K/4.7K/1.8K | 50K | INPUT | L
5 | 85 | PCM_DIN | GPIO2 | I2S 2 data in | - | V_PAD_1V8 | GPIO_2 | P21 | 20K/4.7K | 40K | INPUT | L
6 | 54 | LCD_CLK | SPI_LCD_CLK | GPIO2 | SPI flash 1 serial data0 | V_LCD | SPI_LCD_CLK | AA21 | 20K/4.7K/1.8K | 50K | INPUT | L
7 | 82 | PCM_DOUT | GPIO3 | I2S 2 data out | - | V_PAD_1V8 | GPIO_3 | P22 | 20K/4.7K | 40K | INPUT | L
8 | 69 | LCD_CS | SPI_LCD_CS | GPIO3 | SPI flash 1 serial data1 | V_LCD | SPI_LCD_CS | AB20 | 20K/4.7K/1.8K | 50K | INPUT | L
9 | 27 | USIM1_DET | GPIO4 | USIM1_DET | - | V_PAD_1V8 | GPIO_4 | T21 | 20K/4.7K | 40K | INPUT | L
10 | 61 | WAKEUP_OUT* | GPIO5 | - | - | V_PAD_1V8 | GPIO_5 | T22 | 20K/4.7K | 40K | INPUT | L
11 | 38 | NET_STATUS* | GPIO9(默认) | - | - | V_PAD_1V8_RTC | ap_jtag_trst | Y4 | 20K/4.7K | 40K | INPUT | L
12 | 41 | WAKEUP_IN | GPIO10(默认) | - | - | V_PAD_1V8_RTC | ap_jtag_tms | W3 | 20K/4.7K | 40K | INPUT | L
13 | 52 | I2C2_SDA | I2C_M1_SDA | GPIO17 | - | V_PAD_1V8 | I2C_M1_SDA | L19 | 20K/1.8K | 40K | INPUT | H
14 | 92 | CAM_RSTL | CAMERA_RST_L | GPIO18 | - | V_PAD_1V8 | CAMERA_RST_L | M19 | 20K/4.7K | 40K | INPUT | L
15 | 21 | UART1_CTS | GPIO18 | UART_1_CTS | - | V_PAD_1V8 | UART_1_CTS | G21 | 20K/4.7K | 40K | INPUT | L
16 | 79 | CAM_PWDN | CAMERA_PWDN | GPIO19 | - | V_PAD_1V8 | CAMERA_PWDN | K21 | 20K/4.7K | 40K | INPUT | L
17 | 20 | UART1_RTS | GPIO19 | UART_1_RTS | - | V_PAD_1V8 | UART_1_RTS | G22 | 20K/4.7K | 40K | INPUT | L
18 | 80 | CAM_REFCLK | CAMERA_REF_CLK | GPIO20 | - | V_PAD_1V8 | CAMERA_REF_CLK | K22 | 20K/4.7K | 40K | INPUT | L
19 | 39 | UART2_RXD | GPIO20 | UART_2_RXD | - | V_PAD_1V8 | UART_2_RXD | J21 | 20K/4.7K | 40K | INPUT | L
20 | 91 | CAM_SI0 | SPI_CAMERA_SI_0 | GPIO21 | - | V_PAD_1V8 | SPI_CAMERA_SI_0 | M20 | 20K/4.7K | 40K | INPUT | L
21 | 40 | UART2_TXD | GPIO21 | UART_2_TXD | - | V_PAD_1V8 | UART_2_TXD | J22 | 20K/4.7K | 40K | INPUT | L
22 | 90 | CAM_SI1 | SPI_CAMERA_SI_1 | GPIO22 |  | V_PAD_1V8 | SPI_CAMERA_SI_1 | M21 | 20K/4.7K | 40K | INPUT | L
23 | 22 | GPIO26 | SDMMC1_DATA_1 | GPIO26 | - | V_PAD_1V8 | SDMMC1_DATA_1 | W21 | 20K/4.7K | 40K | INPUT | L
24 | 16 | USIM2_CLK | SIM_2_CLK | - | - |  | SIM_2_CLK | AB4
25 | 15 | USIM2_DATA | SIM_2_DIO | - | - |  | SIM_2_DIO | AA4
26 | 17 | USIM2_RST | SIM_2_RST | - | - |  | SIM_2_RST | Y5
27 | 74 | LCD_RSTB | LCD_RSTB | - | - |  | LCD_RSTB | Y19
29 | 89 | CAM_SCK | CAM_SCK | - | - |  | SPI_CAMERA_SCK | M22