## 测试报告
XXXXX测试报告
测试结果
测试概述 |  | 风险列表
项目信息
项目名称 | 项目经理 |  | 测试人
开始时间 | 结束时间 |  | 测试轮次
测试环境
PID | Device_ID |  | 通讯方式
固件KEY | 固件/MCU版本 |  | 基线/协议
网关PID | 网关KEY |  | 网关版本
UIID | APP版本 |  | 区域
测试模组 | 测试手机 |  | 路由器

## 网络连接
WiFi配网测试用例（机密文件 严禁外传 版权所有 ）
用例编号 | 子模块 | 子功能 | 测试项 | 优先级 | 前置条件 | 测试步骤及数据 | 标签 | 预期结果 | 测试结果 | 实际结果 | 备注
WiFi_001 | WiFi配网 | EZ配网 （WiFi快连） | WiFi配网，使用2.4G频段路由器正常EZ配网 | P0 | 1、设备正常上电 | 1、按照产品说明或者固件说明进入EZ配网模式 2、EZ配网时，观察设备状态、指示灯状态等是否符合产品说明 3、手机连接2.4G WiFi路由器，使用测试APP进入该产品的配网界面 4、输入正确的WiFi名和密码，点击开始，进行配网 5、APP提示成功后，观察设备状态和指示灯是否符合产品说明 | WiFi | 1、按照产品说明正常进入EZ配网模式 2、EZ配网时，设备状态和指示灯符合产品说明 3、配网成功后，设备状态和指示灯符合产品说明 4、配网成功后，APP面板进入默认页面
WiFi_002 |  | AP配网 （热点配网） | WiFi配网，使用2.4G频段正常AP配网 | P0 | 1、设备正常上电 | 1、按照产品说明或者或者固件说明进入AP配网模式 2、AP配网时，观察设备状态、指示灯状态等是否符合产品说明 3、手机连接2.4G WiFi路由器，使用测试APP进入该产品的热点配网界面 4、输入正确的WiFi名和密码，按照提示，手机连接设备的热点，热点名和产品说明一致 5、返回APP界面，开始配网 6、APP提示成功后，观察设备状态和指示灯是否符合产品说明 | WiFi | 1、按照产品说明正常进入AP配网模式 2、AP配网时，设备状态和指示灯符合产品说明 3、设备热点名和产品说明一致 4、配网成功后，设备状态和指示灯符合产品说明 5、配网成功后，APP面板进入默认页面
WiFi_003 |  |  | WiFi热点，AP热点最大连接个数 | P2 | 1、设备正常上电 | 1、按照产品说明或者固件说明进入AP配网模式 2、AP配网时，观察设备状态、指示灯状态等是否符合产品说明 3、使用多台手机连接该设备的热点 | WiFi | 1、设备只能支持1个手机连接热点（部分是3个）
WiFi_004 |  | 配网模式切换 | WiFi设备，EZ配网模式切到AP配网模式 | P1 | 1、设备正常上电 | 1、按照产品说明使设备进入EZ模式 2、EZ配网时，观察设备状态、指示灯状态等是否符合产品说明 3、按照产品说明重置设备进入AP模式 4、AP配网时，观察设备状态、指示灯状态等是否符合产品说明 5、重复上述步骤100次 | WiFi | 1、EZ配网时，设备状态和指示灯符合产品说明 2、AP配网时，设备状态和指示灯符合产品说明 3、每次模式切换均成功 4、每次模式切换时间不能超过8秒
WiFi_005 |  |  | WiFi设备，AP配网模式切到EZ配网模式 | P1 | 1、设备正常上电 | 1、按照产品说明使设备进入AP模式 2、AP配网时，观察设备状态、指示灯状态等是否符合产品说明 3、按照产品说明重置设备进入EZ模式 4、EZ配网时，观察设备状态、指示灯状态等是否符合产品说明 5、重复上述步骤100次 | WiFi | 1、EZ配网时，设备状态和指示灯符合产品说明 2、AP配网时，设备状态和指示灯符合产品说明 3、每次模式切换均成功 4、每次模式切换时间不能超过8秒
WiFi_006 |  |  | WiFi设备，低功耗模式切到EZ配网模式 | P1 | 1、设备正常上电 | 1、按照产品说明使设备进入低功耗模式 2、设备处于低功耗时，观察设备状态、指示灯状态等是否符合产品说明 3、按照产品说明重置设备进入EZ模式 4、EZ配网时，观察设备状态、指示灯状态等是否符合产品说明 5、重复上述步骤10次 | WiFi | 1、低功耗模式时，设备状态和指示灯符合产品说明 2、EZ配网时，设备状态和指示灯符合产品说明 3、每次模式切换均成功 4、每次模式切换时间不能超过8秒
WiFi_007 |  |  | WiFi设备，正常已配网切到EZ配网模式 | P1 | 1、设备正常上电 | 1、设备正常配网成功 2、按照产品说明重置设备进入EZ模式 3、EZ配网时，观察设备状态、指示灯状态等是否符合产品说明 5、重复上述步骤10次 | WiFi | 1、EZ配网时，设备状态和指示灯符合产品说明 3、每次模式切换均成功 4、每次模式切换时间不能超过8秒
WiFi_008 | 设备移除 | 硬件解绑 | 设备配网成功后，硬件重置移除设备后重新配网 | P1 | 1、设备正常配网成功 | 1、设备正常配网成功 2、通过本地移除设备 3、移除之后，APP重新配网 |  | 1、设备正常配网成功 2、按照产品说明，进行硬件重置 3、设备移除之后，设备进入配网模式 4、内存正常释放，设备状态符合产品说明 5、设备再次配网成功，设备状态符合产品说明
WiFi_009 |  | APP解绑 | 设备配网成功后，通过app进行设备移除后重新配网 | P1 | 1、设备正常配网成功 | 1、设备正常配网成功 2、app进行设备移除 |  | 1、设备正常配网成功 2、APP移除设备 3、设备移除之后，设备进入配网模式 4、内存正常释放，设备状态符合产品说明 5、设备再次配网成功，设备状态符合产品说明
WiFi_010 |  | APP恢复出厂设置 | 设备配网成功后，通过app将设备恢复出厂设置后重新配网 | P1 | 1、设备正常配网成功 | 1、设备正常配网成功 2、app将设备恢复出厂设置 |  | 1、设备正常配网成功 2、APP将设备恢复出厂设置 3、设备移除之后，设备进入配网模式 4、内存正常释放，设备状态符合产品说明 5、设备再次配网成功，设备状态符合产品说明
Note on J2: 陈文伟: P：Pass，通过 F：Fail，未通过 NA：Not Availabe，无此功能 NT，Not Test，无条件测试

## 固件通用
APP通用测试用例（机密文件 严禁外传 版权所有 ）
用例编号 | 子模块 | 子功能 | 测试项 | 优先级 | 前置条件 | 测试步骤及数据 | 标签 | 预期结果 | 测试结果 | 实际结果 | 备注
TY_001 | 自动化 | 多语言 | 自动化配置检查 | P0 | 1、设备已入网 | 1、在APP的智能——场景下，查看设备的多语言配置 |  | 1、多语言配置正确（非中国区测试，需要查看英文状态下的多语言）
TY_002 |  | 添加自动化 | APP上添加自动化，并且可以修改自动化名称 | P1 | 1、设备正常配网成功 | 1、进入APP自动化界面 2、添加自动化，选择响应的动作 3、修改自动化名称 |  | 1、可以添加自动化 2、自动化名称可以正确修改
TY_003 |  | 条件类型 | APP上添加多个条件，选择满足任意一条件，选择执行相应动作 | P1 | 1、设备正常配网成功 | 1、APP设置自动化动作 2、选择满足任一条件时，执行相应动作 |  | 1、条件满足时，设备执行相应的动作
TY_004 |  | 条件类型 | APP上添加多个条件，满足任意所有条件，选择执行相应动作 | P1 | 1、设备正常配网成功 | 1、APP设置自动化动作 2、选择满足所有条件时，执行相应动作 |  | 1、条件满足时，设备执行相应的动作
TY_005 |  | 执行动作 | APP上，设置设备的自动化动作为开关 | P1 | 1、设备正常配网成功 | 1、APP设置自动化动作 2、设置自动化动作为开关 |  | 1、条件满足时，设备执行相应的动作
TY_006 | 一键执行 | 多语言 | 一键执行配置检查 | P0 | 1、设备已入网 | 1、在APP的智能——场景下，查看设备的多语言配置 |  | 1、多语言配置正确（非中国区测试，需要查看英文状态下的多语言）
TY_007 |  | 创建和编辑 | APP上创建对应设备的场景 | P1 | 1、设备正常配网成功 | 1、APP进入一键执行界面 2、点击添加场景，选择对应的执行东西 |  | 1、可以正常创建场景
TY_008 |  |  | APP上编辑相应的场景名称 | P1 | 1、设备正常配网成功 | 1、APP进入一键执行界面 2、编辑对应场景名称 |  | 1、可以正常编辑场景名称
TY_009 |  |  | APP上修改场景内容 | P1 | 1、设备正常配网成功 | 1、APP进入一键执行界面 2、修改对应场景内容 |  | 1、可以正常修改场景内容
TY_010 |  |  | APP上增加同一个设备的多个场景 | P1 | 1、设备正常配网成功 | 1、APP进入一键执行界面 2、增加同一个设备的多个场景 |  | 1、设备按照APP创建的场景内容正常执行
TY_011 |  |  | APP上增加不同的设备的多个场景 | P1 | 1、设备正常配网成功 | 1、APP进入一键执行界面 2、增加不同的设备的多个场景 |  | 1、场景能正确添加 2、可以正常执行
TY_012 |  |  | APP上打开场景首页展示按钮 | P1 | 1、设备正常配网成功 | 1、APP进入一键执行界面 2、打开场景首页展示按钮 |  | 1、场景正确展示在首页
TY_013 |  | 场景执行 | APP上选择设备对应的功能，点击添加 | P1 | 1、设备正常配网成功 | 1、APP上选择设备对应的场景功能 2、点击添加 |  | 1、可以正常添加场景功能
TY_014 |  |  | 创建一键执行，APP上添加设备的开关场景，并且正常执行 | P1 | 1、设备正常配网成功 | 1、APP上选择设备对应的场景功能 2、点击添加，并且执行 |  | 1、设备按照APP创建的场景内容正常执行
TY_015 |  | 延迟场景 | APP上设置一个延迟场景，时间到达之后，执行设备的开关 | P1 | 1、设备正常配网成功 | 1、APP设置一个延迟场景 2、时间到达之后，设备正常执行 |  | 1、时间到达之后，设备正常执行
TY_016 | 控制测试 | 外网控制 | 设备跟手机不是同一个网络，进行控制设备 | P1 | 1、设备正常配网成功 | 1、设备正常配网成功 2、将手机和设备切到不同网络 2、进行APP控制测试 |  | 1、设备正常可以控制 2、APP状态和设备状态保持一致
TY_017 |  |  | 手机处于4G，使用APP进行控制设备 | P1 | 1、设备正常配网成功 | 1、设备正常配网成功 2、将手机切到2G网络 2、进行控制测试 |  | 1、设备正常可以控制 2、APP状态和设备状态保持一致
TY_018 |  | 局域网控制 | 设备和手机处于同一局域网进行控制设备 | P1 | 1、设备正常配网成功 | 1、设备正常配网成功 2、断开路由器外网，手机和设备处于同一局域网下 2、进行控制测试 |  | 1、设备正常可以控制 2、APP状态和设备状态保持一致
TY_019 |  |  | 外网切到局域网，观察设备在APP上的显示并进行控制 | P1 | 1、设备正常配网成功 | 1、设备正常配网成功，手机切到外网 2、断开路由器外网，手机切到和设备同一个网络 2、查看APP上设备状态，并且正常控制 |  | 1、设备一直显示在线，不离线且可以正常可以控制 2、APP状态和设备状态保持一致
TY_020 |  |  | 局域网切到外网，观察设备在APP上的显示并进行控制 | P1 | 1、设备正常配网成功 | 1、设备正常配网成功 2、断开路由器外网，手机切到和设备同一个网络 3、恢复路由器外网，手机切到4G或者其他WiFi 4、查看APP上设备状态，并且正常控制 |  | 1、设备一直显示在线，不离线且可以正常可以控制 2、APP状态和设备状态保持一致
TY_021 |  |  | 局域网状态下，最大可控客户端数 | P1 | 1、设备正常配网成功 | 1、设备正常配网成功 2、断开路由器外网，手机切到和设备同一个网络 3、新增手机登录同一个账号，和设备处于同一局域网 4、测试局域网状态下，最多可控的客户端数 |  | 1、最多支持1台手机客户端局域网可控
TY_022 |  |  | 局域网下进入设备面板 | P1 | 1、设备在线，面板已经加载，路由器断开外网 | 1、从所有设备列表进入面板 |  | 1、面板正常展示
TY_023 |  |  | 局域网下状态上报 | P1 | 1、设备在线，面板已经加载，路由器断开外网 | 1、设备上点击开关 |  | 1、设备响应，面板状态同步
TY_024 | 定时 | 设备定时 | 根据PID，后台验证定时是否为设备定时 | P1 | 1、设备正常配网成功 | 1、根据Pid去后台查询设备的定时模式 |  | 1、查到的定时模式符合产品说明
TY_025 |  | 设备定时 | 设备在打开状态下，APP面板进入定时按钮（设备定时） | P1 | 1、设备正常配网成功 | 1、通过APP或者本地打开设备 2、APP面板点击进入定时界面 |  | 1、APP面板正常进入定时面板 2、设置界面UI展示完整
TY_026 |  | 设备定时 | 设备在关闭状态下，APP面板进入定时按钮（设备定时） | P1 | 1、设备正常配网成功 | 1、通过APP或者本地关闭设备 2、APP面板点击进入定时界面 |  | 1、APP面板正常进入定时面板 2、设置界面UI展示完整
TY_027 |  | 设备定时 | 设备关的状态下-设置仅一次，定时开（设备定时） | P1 | 1、设备正常配网成功 | 1、本地或者APP将设备关闭 2、进入APP面板，设置一个定时开，仅执行一次 3、30秒后，断开路由器外网 |  | 1、设置界面UI展示完整，默认显示打开 2、设置定时后，定时到点生效 3、若设备和手机处于同一局域网下，设备状态和APP面板保持一致
TY_028 |  | 设备定时 | 设备关的状态下-设置仅一次，定时关（设备定时） | P1 | 1、设备正常配网成功 | 1、本地或者APP将设备关闭 2、进入APP面板，设置一个定时关，仅执行一次 3、30秒后，断开路由器外网 |  | 1、设置界面UI展示完整，默认显示打开 2、设置定时后，定时到点生效 3、若设备和手机处于同一局域网下，设备状态和APP面板保持一致
TY_029 |  | 设备定时 | 设备开的状态下-设置仅一次，定时开（设备定时） | P1 | 1、设备正常配网成功 | 1、本地或者APP将设备打开 2、进入APP面板，设置一个定时开，仅执行一次 3、30秒后，断开路由器外网 |  | 1、设置界面UI展示完整，默认显示打开 2、设置定时后，定时到点生效 3、若设备和手机处于同一局域网下，设备状态和APP面板保持一致
TY_030 |  | 设备定时 | 设备开的状态下-设置仅一次，定时关（设备定时） | P1 | 1、设备正常配网成功 | 1、本地或者APP将设备打开 2、进入APP面板，设置一个定时关，仅执行一次 3、30秒后，断开路由器外网 |  | 1、设置界面UI展示完整，默认显示打开 2、设置定时后，定时到点生效 3、若设备和手机处于同一局域网下，设备状态和APP面板保持一致
TY_031 |  | 设备定时 | 设置定时，重复选择：星期一到星期天里其中一天（设备定时） | P1 | 1、设备正常配网成功 | 1、本地或者APP将设备打开 2、进入APP面板，设置一个定时关 3、重复选择：星期一到星期天里其中一天 4、30秒后，断开路由器外网 |  | 1、设置界面UI展示完整，默认显示打开 2、设置定时后，每次定时到点生效，执行后，定时显示不置灰 3、若设备和手机处于同一局域网下，设备状态和APP面板保持一致
TY_032 |  | 设备定时 | 设置定时，重复选择：每天（设备定时） | P1 | 1、设备正常配网成功 | 1、本地或者APP将设备打开 2、进入APP面板，设置一个定时关 3、重复选择：每天 4、30秒后，断开路由器外网 |  | 1、设置界面UI展示完整，默认显示打开 2、设置定时后，每次定时到点生效，执行后，定时显示不置灰 3、若设备和手机处于同一局域网下，设备状态和APP面板保持一致
TY_033 |  | 设备定时 | 对原有的定时进行修改，生成新的定时（设备定时） | P1 | 1、设备正常配网成功 | 1、本地或者APP将设备打开 2、进入APP面板，设置一个定时关 3、退出APP，重新进入APP，修改原来的定时 |  | 1、设置界面UI展示完整，默认显示打开 2、设置新定时后，按照新定时到点生效 3、设备状态和APP面板保持一致
TY_034 |  | 设备定时 | 设置定时后，关闭定时(设备定时，滑动按钮，关闭本次定时) | P1 | 1、设备正常配网成功 | 1、本地或者APP将设备打开或关闭 2、进入APP面板，设置一个定时 3、定时未生效时，滑动按钮，关闭本次定时 |  | 1、设置界面UI展示完整，默认显示打开 2、定时关闭后，该定时不执行 3、设备状态和APP面板保持一致
TY_035 |  | 设备定时 | 删除未执行的定时（设备定时） | P1 | 1、设备正常配网成功 | 1、本地或者APP将设备打开或关闭 2、进入APP面板，设置一个定时 3、等待30秒，将该定时删除 |  | 1、设置界面UI展示完整，默认显示打开 2、定时功能正常删除，定时到点不执 3、设备状态和APP面板保持一致行
TY_036 |  | 设备定时 | 删除执行过的定时（设备定时） | P1 | 1、设备正常配网成功 | 1、本地或者APP将设备打开或关闭 2、进入APP面板，设置一个定时，重复每天 3、第一天定时执行后，将该定时删除 |  | 1、设置界面UI展示完整，默认显示打开 2、定时功能正常删除，定时第一天执行，定时第二天不执行 3、设备状态和APP面板保持一致行
TY_037 |  | 设备定时 | 检查已执行过的定时（设备定时） | P1 | 1、设备正常配网成功 | 1、设置一个定时，等待定时执行 2、检查已执行过的定时 |  | 1、定时执行之后，设备状态和APP面板保持一致 2、定时界面，定时显示置灰
TY_038 |  | 设备定时 | 添加多个定时（设备定时） | P1 | 1、设备正常配网成功 | 1、进入APP面板添加不超过30条不重复的定时，查看是否能够添加成功。 2、断开路由器外网查看定时执行是否正常。 |  | 1、设置界面UI展示完整，默认显示打开 2、每条定时均能正常添加 3、断开路由器外网后，添加的定时均能正常执行 4、若手机和设备处于同一局域网下，设备状态和APP面板保持一致
TY_039 |  | 设备定时 | 最多可添加30条定时（设备定时） | P1 | 1、设备正常配网成功 | 1、进入APP面板添加超过30条不重复的定时，查看是否能够添加成功。 2、断开路由器外网查看定时执行是否正常。 |  | 1、设置界面UI展示完整，默认显示打开 2、超过30条之后，APP提示不能添加 3、断开路由器外网后，添加的30条定时均能正常 4、若手机和设备处于同一局域网下，设备状态和APP面板保持一致
TY_040 | OTA升级 | 固件正常升级 | 检查固件版本 | P0 | 1、已是最高版本固件 | 1、检查固件升级 |  | 1、正确展示设备信息(提示：已是最新版本或者在线升级)
TY_041 | APP基础功能 | 设备信息 | 设备配网成功后，APP检查设备ID | P1 | 1、设备正常配网成功 | 1、点击APP进入设备信息界面 2、查看设备ID |  | 1、正确展示设备ID
TY_042 |  |  | 设备配网成功后，APP查看设备IP地址 | P1 | 1、设备正常配网成功 | 1、点击APP进入设备信息界面 2、查看设备IP地址 |  | 1、正确展示设备IP地址
TY_043 |  |  | 设备配网成功后，APP查看设备MAC地址 | P1 | 1、设备正常配网成功 | 1、点击APP进入设备信息界面 2、查看设备MAC |  | 1、正确展示设备MAC
TY_044 |  |  | 设备配网成功后，APP查看设备时区 | P1 | 1、设备正常配网成功 | 1、点击APP进入设备信息界面 2、查看设备时区 |  | 1、正确展示设备时区
TY_045 |  |  | 设备配网成功后，查看Wi-fi信号强度 | P1 | 1、设备正常配网成功 | 1、设备和手机处于同一WiFi网络下面 2、点击设备详情-检查设备网络 |  | 1、与设备建立连接正常 2、获取设备的WiFi信号强度正确 3、检查网络连接状态正常
TY_046 |  | 设备改名 | 设备配网成功后，修改设备名称 | P1 | 1、设备正常配网成功 | 1、设备正常配网成功 2、APP修改设备名称 |  | 1、设备名称修改成功，正确显示
TY_047 |  | 设备共享 | APP添加共享设备给其它帐号，并且解除分享 | P1 | 1、设备正常配网成功 | 1、设备正常配网成功 2、APP添加共享设备给其他账号 3、其他账号正常控制 4、解除分析 |  | 1、能添加共享设备给其它帐号 2、被分享账号可以控制该设备 3、并且能解除分享
TY_048 |  |  | 被分享帐号能控制共享到的设备 | P1 | 1、设备正常配网成功 | 1、将设备分享给其他账号 2、被分享的账号控制该设备 |  | 1、被分享的账号可以控制该设备
Note on J2: 陈文伟: P：Pass，通过 F：Fail，未通过 NA：Not Availabe，无此功能 NT，Not Test，无条件测试

## 软件功能
扫地机软件功能测试用例（机密文件 严禁外传 版权所有 ）
用例编号 | 子模块 | 子功能 | 测试项 | 优先级 | 前置条件 | 测试步骤及数据 | 标签 | 预期结果 | 测试结果 | 实际结果 | 备注
TG_001 | 设备列表 | 快捷开关 | 开启扫地机的快捷开关 | P0 | 扫地机已配网、处于待机状态 | 1、在App上设备列表界面 2、开启扫地机的快捷开关 | 惯导型 | 1、扫地机开始清扫（执行哪个清扫模式，需要看机器逻辑）
TG_002 |  |  | 关闭扫地机的快捷开关 | P0 | 扫地机已配网，且处于工作状态 | 1、在App上设备列表界面 2、关闭扫地机的快捷开关 | 惯导型 | 1、扫地机开始回充或暂停（具体看机器逻辑）
TG_003 |  | 设备状态 | 检查App上设备列表中扫地机的状态 | P0 | 扫地机已配网 | 1、在App上设备列表界面，扫地机设备的状态显示 | 惯导型 | 1、正确显示已打开、已关闭、离线、在线等状态
TG_004 | 状态上报 | 电量 | 检查App上剩余电量显示 | P0 | 扫地机已配网 | 1、查看App上扫地机面板中显示的剩余电量数据 | 惯导型 | 1、App上的电量图标或者电量百分比数值正确
TG_005 |  |  | 充电过程中，观察App上电量变化 | P1 | 扫地机已配网 | 1、当扫地机在充电过程中，观察App上显示的剩余电量数据 | 惯导型 | 1、电量均匀增加，未出现电量骤增的情况，App显示的电量与设备上报的值一致
TG_006 |  |  | 休眠过程中，观察App上电量变化 | P2 | 扫地机已配网 | 1、当扫地机在休眠过程中，观察App上显示的剩余电量数据 | 惯导型 | 1、App显示的电量与设备上报的值一致，若扫地机进入休眠后，相比休眠前，若电量出现跳变，视为异常
TG_007 |  |  | 清扫过程中，观察App上电量变化 | P1 | 扫地机已配网 | 1、当扫地机在清扫过程中，观察App上显示的剩余电量数据 | 惯导型 | 1、App显示的电量与设备上报的值一致，电量均匀减少，未出现电量骤减
TG_008 |  | 清扫时间 | 扫地机在待机时，观察App上清扫时间的显示 | P1 | 扫地机已配网 | 1、扫地机在待机状态下，观察App上的清扫时间 | 惯导型 | 1、清扫时间显示上一次清扫的时间，且在待机状态下不会变化或者保持为零（具体看机器逻辑）
TG_009 |  |  | 扫地机在清扫过程中，观察App上清扫时间的显示 | P1 | 扫地机已配网 | 1、扫地机在清扫过程中，观察App上的清扫时间 | 惯导型 | 1、清扫时间与本次实际清扫时间一致，且持续更新
TG_010 |  |  | 扫地机在充电过程中，观察App上清扫时间显示 | P1 | 扫地机已配网 | 1、扫地机在充电过程中，观察App上的清扫时间 | 惯导型 | 1、清扫时间保持与上次清扫结果相同或者保持为零（具体看厂家逻辑）
TG_011 |  | 清扫面积 | 扫地机待机时，观察App上清扫面积显示 | P1 | 扫地机已配网 | 1、扫地机在待机状态下，观察App上的清扫面积 | 惯导型 | 1、清扫面积保持显示上一次清扫的面积，且在待机状态下不会变化
TG_012 |  |  | 扫地机清扫过程中，观察App上清扫面积显示 | P1 | 扫地机已配网 | 1、扫地机在清扫过程中，观察App上的清扫面积 | 惯导型 | 1、清扫面积与本次实际清扫面积一致，且持续更新
TG_013 |  |  | 扫地机充电过程中，观察App上清扫面积显示 | P1 | 扫地机已配网 | 1、扫地机在充电过程中，观察App上的清扫面积 | 惯导型 | 1、清扫面积保持上次清扫结果或者保持为零（具体看厂家逻辑）
TG_014 |  | 工作状态 | 扫地机待机时，检查App上工作状态显示 | P1 | 扫地机已配网 | 1、当扫地机在待机时，检查App上工作状态显示 | 惯导型 | 1、App上工作状态显示为待机中
TG_015 |  |  | 扫地机在自动清扫时，检查App上工作状态显示 | P1 | 扫地机已配网 | 1、当扫地机在自动清扫状态，观察App上当前工作状态显示 | 惯导型 | 1、App上工作状态显示为自动清扫
TG_016 |  |  | 扫地机在沿边清扫时，检查App上工作状态显示 | P1 | 扫地机已配网 | 1、当扫地机在沿边清扫状态，观察App上当前工作状态显示 | 惯导型 | 1、App上工作状态显示为沿边清扫
TG_017 |  |  | 扫地机在随机清扫时，检查App上工作状态显示 | P1 | 扫地机已配网 | 1、当扫地机在随机清扫状态，观察App上当前工作状态显示 | 惯导型 | 1、App上工作状态显示为随机清扫
TG_018 |  |  | 扫地机在定点清扫时，检查App上工作状态显示 | P1 | 扫地机已配网 | 1、当扫地机在定点清扫状态，观察App上当前工作状态显示 | 惯导型 | 1、App上工作状态显示为定点清扫
TG_019 |  |  | 扫地机在回充时，检查App上工作状态显示 | P1 | 扫地机已配网 | 1、当扫地机在回充时，观察App上当前工作状态显示 | 惯导型 | 1、App上工作状态显示为回充
TG_020 |  |  | 扫地机在充电时，检查App上工作状态显示 | P1 | 扫地机已配网 | 1、当扫地机在充电时，观察App上当前工作状态显示 | 惯导型 | 1、App上工作状态显示为充电中
TG_021 | 控制功能 | 电源开关 | 扫地机在休眠时，App上点击电源开关 | P1 | 扫地机已配网 | 1、扫地机在休眠时，App上点击电源开关 | 惯导型 | 1、扫地机被唤醒，App上电源开关开启
TG_022 |  |  | 扫地机待机时，App上点击电源开关 | P1 | 扫地机已配网 | 1、扫地机在待机时，App上点击电源开关 | 惯导型 | 1、扫地机进入睡眠，App上电源开关显示关闭（具体看厂家逻辑）
TG_023 |  |  | 扫地机工作状态下，App上点击电源开关 | P1 | 扫地机已配网 | 1、扫地机工作状态下，App上点击电源开关 | 惯导型 | 1、扫地机进入待机或暂停状态（具体看厂家逻辑）
TG_024 |  |  | 扫地机长时间待机后自动进入睡眠状态 | P2 | 扫地机已配网，处于打开状态下 | 1、扫地机在待机状态下长时间内无操作 | 惯导型 | 1、扫地机自动进入休眠状态，App上电源开关显示关闭
TG_025 |  | 清扫开关 | 扫地机在休眠时，App上点击清扫开关 | P1 | 扫地机已配网 | 1、扫地机在休眠时，App上点击清扫开关 | 惯导型 | 1、扫地机被唤醒，并开始清扫，App上清扫开关开启（具体看厂家逻辑）
TG_026 |  |  | 扫地机在待机时，App上点击清扫开关 | P1 | 扫地机已配网 | 1、扫地机在待机时，App上点击清扫开关 | 惯导型 | 1、扫地机进入睡眠，App上清扫开关显示关闭（具体看厂家逻辑）
RJ_027 |  |  | 扫地机工作状态下，App上点击清扫开关 | P1 | 扫地机已配网 | 1、扫地机工作状态下，App上点击清扫开关 | 惯导型 | 1、扫地机进入待机或暂停状态（具体看厂家逻辑）
RJ_028 |  | 清扫模式 | App上选择随机模式 | P0 | 扫地机已配网，电源已打开 | 1、在任意模式下，App上选择随机模式 | 惯导型 | 1、扫地机进入随机清扫模式，并按随机清扫规则清扫
RJ_029 |  |  | App上选择自动清扫 | P0 | 扫地机已配网，电源已打开 | 1、在任意模式下，App上选择自动模式 | 惯导型 | 1、扫地机进入自动清扫模式，并按自动清扫规则清扫
RJ_030 |  |  | App上选择沿边模式 | P0 | 扫地机已配网，电源已打开 | 1、在任意模式下，App上选择沿边模式 | 惯导型 | 1、扫地机进入沿边清扫模式，并按沿边清扫规则清扫
RJ_031 |  |  | App上选择拖地功能 | P0 | 扫地机已配网，电源已打开 | 1、在任意模式下，App上选择拖地模式 | 惯导型 | 1、扫地机进入拖地清扫状态，并按拖地清扫规则清扫
RJ_032 |  |  | App上选择定点清扫 | P0 | 扫地机已配网，电源已打开 | 1、在任意模式下，App上选择定点模式 | 惯导型 | 1、扫地机进入定点清扫状态，并按定点清扫规则清扫
RJ_033 |  |  | App上选择左/右螺旋 | P1 | 扫地机已配网，电源已打开 | 1、在任意模式下，App上选择左/右螺旋模式 | 惯导型 | 1、扫地机进入左/右螺旋清扫状态，并按左/右螺旋清扫规则清扫
RJ_034 |  |  | App上选择左/右/局部弓字 | P1 | 扫地机已配网，电源已打开 | 1、在任意模式下，App上选择左/右/局部弓字模式 | 惯导型 | 1、扫地机进入左/右/局部弓字清扫状态，并按左/右/局部弓字清扫规则清扫
RJ_035 |  | 回充模式 | 扫地机清扫过程中，App上点击回充 | P0 | 扫地机已配网，电源已打开 | 1、扫地机在清扫模式时，App上选择回充模式 | 惯导型 | 1、扫地机停止清扫，开始寻找充电桩
RJ_036 |  |  | 扫地机在待机时，App上点击回充 | P1 | 扫地机已配网，电源已打开 | 1、扫地机在待机模式时，App上选择回充模式 | 惯导型 | 1、扫地机开始寻找充电桩
RJ_037 |  |  | 扫地机完成清扫任务后，自动进入回充 | P1 | 扫地机已配网，电源已打开 | 1、扫地机完成当前清扫任务 | 惯导型 | 1、扫地机自动进入回充模式
RJ_038 |  |  | 扫地机在清扫过程中，当电量过低时，自动回充 | P1 | 扫地机已配网，电源已打开 | 1、在清扫模式下，当电量低于20%（具体参照厂家逻辑） | 惯导型 | 1、扫地机自动进入回充模式
RJ_039 |  | 手动控制 | App上手动控制扫地机方向 | P1 | 扫地机已配网，电源已打开 | 1、在App上手动控制扫地机清扫方向，前/后/左转/右转 | 惯导型 | 1、方向控制正常，并遵循“按下动，松手停”的逻辑
RJ_040 |  |  | 扫地机在清扫过程中，App上进行手动控制 | P1 | 扫地机已配网，电源已打开 | 1、在任意清扫模式下，手动控制一下清扫方向，松手后，观察扫地机状态 | 惯导型 | 1、松手后，扫地机会暂停或者按原工作模式清扫（按厂家逻辑而定）
RJ_041 |  |  | App上点击手动控制中心的启动键 | P1 | 扫地机已配网，电源已打开 | 1、在待机模式下，点击方向遥控中心的的启动按钮 | 惯导型 | 1、设备进入自动清扫模式
RJ_042 |  |  | App上点击手动控制中心的暂停键 | P1 | 扫地机已配网，电源已打开 | 1、遍历在各个工作模式下，App上点击手动控制中心的暂停键 | 惯导型 | 1、设备进入暂停状态或回充状态（具体看厂家逻辑）
RJ_043 |  | 吸力选择 | App上吸力选择强力 | P1 | 扫地机已配网，电源已打开 | 1、App上进入“设置“，吸力选择“强力” | 惯导型 | 1、扫地机在清扫时，吸力为强力，且不影响其他功能
RJ_044 |  |  | App上吸力选择静音 | P1 | 扫地机已配网，电源已打开 | 1、App上进入“设置“，吸力选择“静音” | 惯导型 | 1、扫地机在清扫时，吸力为静音，且不影响其他功能
RJ_045 |  |  | App上吸力选择正常 | P1 | 扫地机已配网，电源已打开 | 1、App上进入“设置“，吸力选择“正常” | 惯导型 | 1、扫地机在清扫时，吸力为正常，且不影响其他功能
RJ_046 |  | 水量调节 | App上水量调节设置为低 | P1 | 扫地机已配网 | 1、App上将水量调节设置为低 | 惯导型 | 1、机器响应，查看日志，下发上报数据正确
RJ_047 |  |  | App上水量调节设置为中 | P1 | 扫地机已配网 | 1、App上将水量调节设置为中 | 惯导型 | 1、机器响应，查看日志，下发上报数据正确
RJ_048 |  |  | App上水量调节设置为高 | P1 | 扫地机已配网 | 1、App上将水量调节设置为高 | 惯导型 | 1、机器响应，查看日志，下发上报数据正确
RJ_049 |  | 寻找扫地机 | App上点击寻找扫地机 | P1 | 扫地机已配网 | 1、App上点击寻找扫地机 | 惯导型 | 1、扫地机发出提示音
RJ_050 |  | 耗材 | App上滤网寿命显示 | P1 | 扫地机已配网 | 1、App上查看滤网寿命 | 惯导型 | 1、滤网寿命显示与设备上报值一致，且符合实际消耗情况
RJ_051 |  |  | App上重置滤网寿命 | P1 | 扫地机已配网 | 1、App上点击滤网寿命，并确认重置 | 惯导型 | 1、重置成功，滤网寿命恢复到默认值
RJ_052 |  |  | App上滚刷寿命显示 | P1 | 扫地机已配网 | 1、App上查看滚轮寿命 | 惯导型 | 1、滚轮寿命显示与设备上报值一致，且符合实际消耗情况
RJ_053 |  |  | App上重置滚刷寿命 | P1 | 扫地机已配网 | 1、App上点击滚轮寿命，并确认重置 | 惯导型 | 1、重置成功，滤网寿命恢复到默认值
RJ_054 |  |  | App上边刷寿命显示 | P1 | 扫地机已配网 | 1、App上查看边刷寿命 | 惯导型 | 1、边刷寿命显示与设备上报值一致，且符合实际消耗情况
RJ_055 |  |  | App上重置边刷寿命 | P1 | 扫地机已配网 | 1、App上点击边刷寿命，并确认重置 | 惯导型 | 1、重置成功，滤网寿命恢复到默认值
RJ_056 |  |  | App上抹布寿命显示 | P1 | 扫地机已配网 | 1、App上查看抹布寿命 | 惯导型 | 1、抹布寿命显示与设备上报值一致，且符合实际消耗情况
RJ_057 |  |  | App上重置抹布寿命 | P1 | 扫地机已配网 | 1、App上点击抹布寿命，并确认重置 | 惯导型 | 1、重置成功，滤网寿命恢复到默认值
RJ_058 |  | 清扫记录 | 查看历史记录 | P0 | 扫地机已配网 | 1、点击记录，检查历史记录信息 | 惯导型 | 1、每次工作的记录都正确显示，无缺少、无漏报
RJ_059 |  |  | 新记录生成 | P1 | 扫地机已配网 | 1、扫地机结束本次清扫后，检查是否有新纪录上报 | 惯导型 | 1、扫地机就会把本次清扫的时间、面积等信息上报，App上会产生一条新的清扫记录（具体清扫记录上报规则按厂家逻辑来）
RJ_060 |  |  | 删除单条清扫记录 | P1 | 扫地机已配网 | 1、在App上删除某条记录 | 惯导型 | 1、该清扫记录被成功删除
RJ_061 |  |  | 全部删除清扫记录 | P1 | 扫地机已配网 | 1、App上进入清扫记录界面，依次点击“清除数据”——“全选”——“删除”，观察清扫记录界面 | 惯导型 | 1、App上清扫记录显示为空
RJ_062 |  |  | 查看一条清扫记录的地图 | P1 | 扫地机在线 | 1、点击进入一条自动清扫记录，查看地图显示 | 惯导型 | 1、地图显示正确
RJ_063 | 故障告警 | 故障模拟 | 在扫地机上模拟所有故障，检查App上故障提示 | P1 | 扫地机已配网 | 1、在扫地机上模拟所有故障，检查App上故障提示（可以使用虚拟设备模拟上报） | 惯导型 | 1、App上故障告警显示准确
RJ_064 |  | 故障恢复 | 排除故障后，点击清扫按键，扫地机可正常进入清扫模式 | P1 | 扫地机报故障 | 1、排查并解决故障以后，点击清扫按键 | 惯导型 | 1、报警信息被消除，扫地机正常进入清扫模式
RJ_065 | 地图 | 进入地图 | 待机状态下，App进入地图 | P1 | 扫地机已配网，电源已打开 | 1、在设备处于待机模式时，App上进入地图界面 | 惯导型 | 1、地图显示的是上次清扫的地图画面，且地图显示准确
RJ_066 |  |  | 清扫过程中，App进入地图 | P1 | 扫地机已配网，电源已打开 | 1、在设备处于清扫模式时，App上进入地图界面 | 惯导型 | 1、地图显示的是当前清扫进度的地图画面，并实时更新
RJ_067 |  |  | App上进入一台未清扫过的扫地机的地图界面 | P0 | 扫地机已配网，电源已打开， | 1、未进行清扫过的扫地机设备配网后上网，进入地图界面 | 惯导型 | 1、地图界面显示空白
RJ_068 |  |  | 设备离线后，App进入地图 | P1 | 扫地机已配网，但当前离线 | 1、在设备离线时，App上进入地图界面 | 惯导型 | 1、面板上有一层离线蒙灰，文案提示“设备暂时不可操作 请稍后再试“
RJ_069 |  | 当前点 | 机器清扫时，App上当前点显示正常 | P0 | 扫地机处于清扫中 | 1、检查App上地图中当前点的显示 | 惯导型 | 1、当前点颜色、大小、刷新间隔时间正确（一般与上报地图数据频率有关，建议频率为2秒）；且运动方向与设备实际运行情况相同，可允许小量误差
RJ_070 |  | 清扫路径 | 机器清扫时，地图路线实时刷新 | P0 | 扫地机处于清扫中 | 1、地图路线跟随当前点变化实时刷新 | 惯导型 | 1、路线刷新正常，且颜色、宽度正确
RJ_071 |  |  | 机器清扫时，地图路线连贯、准确 | P0 | 扫地机处于清扫中 | 1、检查App地图上的路径显示 | 惯导型 | 1、路线完整连贯，无中断，且路线与设备实际运行情况相同，可允许小量误差
RJ_072 |  | 障碍点 | App的地图上障碍点显示符合实际环境 | P0 | App上存在地图 | 1、检查App地图上障碍点显示 | 惯导型 | 1、障碍点显示正常，障碍点的位置大致与实际环境相同，可允许小量误差
RJ_073 |  | 重画地图 | 开启新的清扫任务，App上清除上一次地图，重新刷新 | P1 | 扫地机在待机或睡眠状态下，存在上一次地图清扫记录 | 1、App上开启新的清扫任务 | 惯导型 | 1、App上清除上一次地图，并重新开始刷新
RJ_074 |  | 各种状态下地图刷新情况 | 机器处于各个工作模式，App上地图刷新情况正常 | P1 | 扫地机已配网 | 1、机器在各个清扫模式下工作时，App上检查地图 | 惯导型 | 1、在各个清扫模式下，地图刷新正常（具体哪几个模式支持地图，依据厂家逻辑）
RJ_075 |  |  | 机器处于回充中，地图不会刷新路线 | P1 | 扫地机已配网 | 1、机器处于回充中，App上检查地图 | 惯导型 | 1、地图不会刷新路线，保持显示上一次清扫的地图结果
RJ_076 |  |  | 机器处于充电中，地图不会刷新路线 | P1 | 扫地机已配网 | 1、机器处于充电中，App上检查地图 | 惯导型 | 1、地图不会刷新路线，保持显示上一次清扫的地图结果
RJ_077 |  |  | 机器处于待机/睡眠，地图不会刷新路线 | P1 | 扫地机已配网 | 1、机器处于待机/睡眠状态，App上检查地图 | 惯导型 | 1、地图不会刷新路线，保持显示上一次清扫的地图结果
RJ_078 |  | 异常测试-手机端特殊操作 | 机器在清扫时，从其他设备返回到设备列表，再进入扫地机面板 | P2 | 扫地机已配网，且处于自动清扫模式下 | 1、从其他设备返回到设备列表，再进入扫地机面板2、检查App上地图显示 | 惯导型 | 1、地图正常显示和刷新
RJ_079 |  |  | 机器在清扫时，在地图界面，将App切到后台，再打开App | P2 | 扫地机已配网，且处于自动清扫模式下 | 1、在地图界面时，手机切换应用，将App压入后台，再从后台切回地图界面 2、检查地图显示 | 惯导型 | 1、地图正常显示和刷新
RJ_080 |  |  | 机器在清扫时，地图正在刷新，强制杀死App退出后重进 | P2 | 扫地机已配网，且处于自动清扫模式下 | 1、机器持续工作，在地图界面强制杀死App进程，再打开App进入地图功能 2、检查地图显示 | 惯导型 | 1、地图正常显示和刷新
RJ_081 |  |  | 机器在清扫时，地图正在刷新，正常退出App退出后重进 | P2 | 扫地机已配网，且处于自动清扫模式下 | 1、在地图界面时，正常退出App，再打开App，进入地图，设备继续工作 2、检查地图显示 | 惯导型 | 1、地图正常显示和刷新
RJ_082 |  |  | 机器在清扫时，地图界面锁屏 | P2 | 扫地机已配网，且处于自动清扫模式下 | 1、在地图界面时，手机锁屏，再解锁，检查App上地图显示 2、检查地图显示 | 惯导型 | 1、地图正常显示和刷新
RJ_083 |  |  | 机器在清扫时，App账号重新登录 | P2 | 扫地机已配网，且处于自动清扫模式下 | 1、机器在清扫时，重新登录App账号，进入地图 2、检查地图显示 | 惯导型 | 1、地图正常显示和刷新
RJ_084 |  |  | 机器在清扫时，手机断网一段时间，再重新联网 | P2 | 扫地机已配网，且处于自动清扫模式下 | 1、设备工作不中断，手机停留在地图界面，手机断网一段时间，再重新联网 2、检查地图显示 | 惯导型 | 1、若手机一直保持在地图界面，手机重新联网后，路线刷新情况恢复正常，但是缺失断网期间的地图路线；重新进入地图界面后，地图路线显示完整
RJ_085 |  |  | 机器在清扫时，App端移除移除 | P1 | 扫地机已配网，且处于自动清扫模式下 | 1、机器在清扫时，手机A停留在地图界面 2、在手机B上移除设备 3、检查手机A上的App显示 | 惯导型 | 1、手机A上提示移除弹框
RJ_086 |  | 异常测试-设备端特殊操作 | 机器清扫时，关闭机身电源 | P2 | 扫地机已配网 | 1、机器清扫时，关闭机身电源 2、机器重新上电后 3、检查App上地图显示 | 惯导型 | App上正确显示断电前已存在的清扫地图
RJ_087 |  |  | 机器清扫时，切换模式 | P1 | 扫地机已配网 | 1、机器在清扫时、中途用App或遥控器切换清扫模式后，让设备继续正常工作 2、检查App上地图显示 | 惯导型 | 地图画面清空，重新开始正常刷新（具体看厂家逻辑）
RJ_088 |  |  | 机器清扫时，暂停设备再继续 | P1 | 扫地机已配网 | 1、机器在清扫时，中途用App或遥控器使设备暂停，再让设备继续工作 2、检查App上地图显示 | 惯导型 | 有几种情况： 1、地图画面清空，重新开始正常刷新 2、地图在上次的基础继续刷新 （具体看厂家逻辑）
RJ_089 |  |  | 机器清扫时，人为移动 | P2 | 扫地机已配网 | 1、机器在清扫时，人为将机器移动一段距离后，继续让设备正常工作 | 惯导型 | 1、机器被抱起后，会产生故障，当机器再次清扫时，地图重新开始刷新
RJ_090 |  | 异常测试-反复性操作 | App上反复缩放、平移地图 | P2 | 扫地机已配网 | 1、在地图界面，反复10次缩放、平移地图 | 惯导型 | 1、无崩溃、无异常
RJ_091 |  |  | App上反复进入地图 | P2 | 扫地机已配网 | 1、App上反复10次退出进入地图界面 | 惯导型 | 1、无崩溃、无异常
RJ_092 |  |  | 反复断开机器连接路由器的外网 | P2 | 扫地机已配网 | 1、机器在清扫过程中，连续3次断开路由器外网 | 惯导型 | 1、无崩溃、无异常，恢复网络后，地图加载正常
RJ_093 |  |  | 连续控制机器 | P2 | 扫地机已配网 | 1、在设备正常工作中，反复10次在App或者遥控器上进行切换模式、开关、控制方向等操作 | 惯导型 | 1、无崩溃、无异常，只要在相应清扫模式下，地图加载正常
RJ_094 | 其他 | 产测 | 产测 | P0 | 扫地机已配网 | 1、设备符合规定的产测流程(默认)或设备符合符合定制的产测流程(定制) | 惯导型 | 1、产测成功，现象与预期现象一致
RJ_095 |  | 手机语言 | 手机切到英文环境，检查文案 | P1 | 扫地机已配网 | 1、手机切到英文环境，检查App上文案显示 | 惯导型 | 1、面板内文案显示正确
RJ_096 |  |  | 手机切到中文环境，检查文案 | P1 | 扫地机已配网 | 1、手机切到中文环境，检查App上文案显示 | 惯导型 | 1、面板内文案显示正确
RJ_097 |  |  | 手机切到销售区域对应的语言环境，检查文案 | P1 | 扫地机已配网 | 1、手机切到销售区域对应的语言环境，检查App上文案显示 | 惯导型 | 1、面板内文案显示正确
RJ_098 |  | 恢复出厂设置 | App上恢复出厂设置 | P0 | 扫地机已配网 | 1、App上点击恢复出厂设置后，重新配网 | 惯导型 | 1、重新配网后扫地机名称恢复默认名，并且清扫记录被清空，清扫时间、清扫面积清空，地图空白
RJ_099 |  | 国家区域 | 使用中国账号进行测试 | P1 | 使用中国账号测试 | 1、使用App注册一个中国区的账号，并用该账号配网 2、测试机器在App上的功能是否正常 | 惯导型 | 1、扫地机控制正常，状态上报正确，地图正常加载
RJ_100 |  |  | 使用欧洲账号进行测试 | P1 | 使用欧洲账号测试 | 1、使用App注册一个欧洲区的账号，并用该账号配网 2、测试机器在App上的功能是否正常 | 惯导型 | 1、扫地机控制正常，状态上报正确，地图正常加载
RJ_101 |  |  | 使用美国账号进行测试 | P1 | 使用美国账号测试 | 1、使用App注册一个美国区的账号，并用该账号配网 2、测试机器在App上的功能是否正常 | 惯导型 | 1、扫地机控制正常，状态上报正确，地图正常加载
Note on J2: 陈文伟: P：Pass，通过 F：Fail，未通过 NA：Not Availabe，无此功能 NT，Not Test，无条件测试

## 硬件控制(可选)
硬件控制测试用例（机密文件 严禁外传 版权所有 ）
用例编号 | 子模块 | 测试项 | 优先级 | 前置条件 | 测试步骤及数据 | 标签 | 预期结果 | 测试结果 | 实际结果 | 备注
YJ_001 | 硬件控制 | 扫地机在睡眠时，遥控器或设备端按键打开电源开关 | P1 | 扫地机已配网，处于休眠状态下 | 1.通过设备按键或者遥控器，打开扫地机电源 | 陀螺仪 | 1.扫地机被唤醒，APP上电源开关开启
YJ_002 |  | 扫地机已唤醒，遥控器或设备端按键点击电源开关 | P1 | 扫地机已配网，电源开关处于打开状态下 | 1.通过设备按键或者遥控器，关闭扫地机电源 | 陀螺仪 | 1.扫地机进入睡眠，且APP上的电源开关关闭（具体看厂家逻辑而定)
YJ_003 |  | 遥控器或设备端按键操作进入随机模式 | P1 | 扫地机已配网，电源已打开 | 1、在任意模式下，遥控器上点击随机模式 | 陀螺仪 | 1、扫地机进入随机清扫状态，APP显示上随机清扫开启
YJ_004 |  | 遥控器或设备端按键操作进入自动清扫 | P1 | 扫地机已配网，电源已打开 | 1、在任意模式下，遥控器上点击自动模式 | 陀螺仪 | 1、扫地机进入自动清扫状态，APP显示上自动清扫开启
YJ_005 |  | 遥控器或设备端按键操作进入沿边模式 | P1 | 扫地机已配网，电源已打开 | 1、在任意模式下，遥控器上点击沿边模式 | 陀螺仪 | 1、扫地机进入沿边清扫状态，APP显示上沿边清扫开启
YJ_006 |  | 遥控器或设备端按键操作进入拖地功能 | P1 | 扫地机已配网，电源已打开 | 1、在任意模式下，遥控器上点击拖地模式 | 陀螺仪 | 1、扫地机进入拖地清扫状态，APP显示上拖地清扫开启
YJ_007 |  | 遥控器或设备端按键操作进入定点清扫 | P1 | 扫地机已配网，电源已打开 | 1、在任意模式下，遥控器上点击定点模式 | 陀螺仪 | 1、扫地机进入定点清扫状态，APP显示上定点清扫开启
YJ_008 |  | 遥控器或设备端按键操作进入左/右螺旋 | P1 | 扫地机已配网，电源已打开 | 在任意模式下，遥控器上点击左/右螺旋模式 | 陀螺仪 | 扫地机进入左/右螺旋清扫状态，APP显示上左/右螺旋模式开启
YJ_009 |  | 遥控器或设备端按键操作进入左/右/局部弓字 | P1 | 扫地机已配网，电源已打开 | 1、在任意模式下，遥控器上点击左/右/局部弓字模式 | 陀螺仪 | 1、扫地机进入左/右/局部弓字清扫状态，APP显示上左/右/局部弓字清扫开启
YJ_010 |  | 遥控器或设备端按键操作扫地机回充 | P1 | 扫地机已配网，电源已打开 | 1、使用遥控器或者设备按键使扫地机进入回充模式 | 陀螺仪 | 1、扫地机进入回充状态，APP上同步显示回充状态
YJ_011 |  | 遥控器或设备端按键操作切换吸力为强力 | P1 | 扫地机已配网，电源已打开 | 1、使用遥控器切换扫地机的吸力为强力 | 陀螺仪 | 1、扫地机吸力切换成功，APP上同步显示吸力为强力
YJ_012 |  | 遥控器或设备端按键操作切换吸力为正常 | P1 | 扫地机已配网，电源已打开 | 1、使用遥控器切换扫地机的吸力为正常 | 陀螺仪 | 1、扫地机进入回充状态，APP上同步显示吸力为正常
YJ_013 |  | 遥控器或设备端按键操作切换吸力为静音 | P1 | 扫地机已配网，电源已打开 | 1、使用遥控器切换扫地机的吸力为静音 | 陀螺仪 | 1、扫地机进入回充状态，APP上同步显示吸力为静音
Note on I2: 陈文伟: P：Pass，通过 F：Fail，未通过 NA：Not Availabe，无此功能 NT，Not Test，无条件测试

## 缺陷列表
缺陷列表
编号 | 缺陷模块 | 缺陷标题 | 测试建议 | 结论（PM） | 缺陷状态 | 缺陷等级 | 出现概率 | 解决人（PM/PG） | JIRA单号
NO.1
NO.2
NO.3
NO.4
NO.5
NO.6
NO.7
NO.8
NO.9
NO.10
NO.11
NO.12
NO.13
NO.14
NO.15
NO.16
NO.17
NO.18

## 修订记录
修订记录
序号 | 变更时间 | 版本 | 变更人 | 审批人 | 变更说明
1 | 2020.5.23 | V1.0.0 | 杨闯 | 朱春峰 | 1.创建
2 | 2020.7.25 | V1.0.1 | 杨闯 | 朱春峰 | 1.更新设备端信息
3
4
5
6
7
8
9
10
涂鸦智能版权所有