## 测试报告
测试报告
测试结果
测试概述 |  | 风险列表
项目信息
项目名称 | 项目经理 |  | 测试人
开始时间 | 结束时间 |  | 测试轮次
测试环境
PID | Device_ID |  | 通讯方式
固件KEY | 固件/MCU版本 |  | 基线/协议
网关PID | 网关KEY |  | 网关版本
UIID | APP版本 |  | 区域
测试模组 | 测试手机 |  | 路由器

## 网络管理
网络管理_测试用例
用例编号 | 子模块 | 子功能 | 测试项 | 测试优先级 | 前置条件 | 测试步骤 | 标签 | 预期结果 | 测试结果 | 缺陷级 | 实际结果
GW_001 | 配网 | 有线配网 | 手动添加 | P0 | 1.设备进入配网模式 2.手机与待配网设备在同一局域网 | 1.点击“我的家”界面右上角的+号 2.选择 网关中控-有线网关，进行配网 |  | 1.配网成功
GW_002 |  |  | 自动发现（单设备） | P1 | 1.设备进入配网模式 2.手机与待配网设备在同一局域网 | 1.点击“我的家”界面右上角的+号 2.选择 自动发现，进行配网 |  | 1.正确发现待配网设备，且配网成功
GW_003 |  |  | 自动发现（多设备） | P1 | 1.设备进入配网模式 2.手机与待配网设备在同一局域网 3.配网环境中有其他待配网设备 | 1.点击“我的家”界面右上角的+号 2.选择 自动发现，进行配网 3.选择设备进行添加 |  | 1.正确发现所有待配网设备 2.且被选择设备配网成功
GW_004 |  | WiFi配网 | 手动添加-配网方式 | P1 |  | 1.点击“我的家”界面右上角的+号 2.选择 网关中控-无线网关（ZigBee） 3.点击界面右上角配网模式 |  | 1.进入配网方式选择界面，界面信息准确
GW_005 |  |  | EZ配网 | P0 | 1.设备进入配网模式 2.手机连接2.4GHz Wi-Fi网络 | 1.选择配网方式：Wi-Fi快连，进行配网 |  | 1.配网成功
GW_006 |  |  | AP配网 | P1 | 1.设备进入配网模式 2.手机连接2.4GHz Wi-Fi网络 | 1.选择配网方式：热点配网 2.进入手机热点查找设备生成的AP热点（eg：smartlife_设备id后4位）,进行配网 |  | 1.配网成功
GW_007 |  |  | 自动发现（单个设备） | P1 | 1.设备进入配网模式 2.手机连接2.4GHz Wi-Fi网络 | 1.点击“我的家”界面右上角的+号 2.选择 自动发现，进行配网 |  | 1.正确发现待配网设备，且配网成功
GW_008 |  |  | 自动发现（多个设备） | P1 | 1.设备进入配网模式 2.手机连接2.4GHz Wi-Fi网络 3.配网环境中有其他待配网设备 | 1.点击“我的家”界面右上角的+号 2.选择 自动发现，进行配网 3.选择设备进行添加 |  | 1.正确发现所有待配网设备 2.且被选择设备配网成功
GW_009 |  | 异常配网 | 配网中网关重上电 | P2 |  | 1.APP端处于配网模式，网关处于配网模式后，网关断电后重新上电 |  | 1.重新上电后，网关进入配网模式，且可配网成功
GW_010 |  |  | 退出配网模式 | P2 | 1.设备未绑定任何账号 | 1.设备本地退出配网模式 2.分别使用手动添加和自动发现进行配网 |  | 1.APP未发现带配网设备
GW_011 |  |  | 配网超时 | P2 | 1.网关进入配网模式 2.网关存在超时机制 | 1.APP端未进入配网模式，不进行配网操作 |  | 1.网关请求配网一段时间后，退出配网模式
GW_012 |  | 退网 | APP移除 | P0 |  | 1.APP“解除绑定”后，查看“退网”情况 |  | 1.网关从APP设备列表移除，网关下子设备一并从账号中移除 2.网关本地进入配网模式
GW_013 |  |  | APP恢复出厂设置 | P1 |  | 1.APP“解绑并清除数据”后，查看“退网”情况 |  | 1.网关从APP设备列表移除，网关下子设备一并从账号中移除 2.网关本地进入配网模式
GW_014 |  |  | 硬件移除 | P1 |  | 1.“设备本地恢复出厂设置”后，查看“退网情况”效果 |  | 1.网关从APP设备列表移除，网关下子设备一并从账号中移除 2.网关本地进入配网模式
GW_015 |  | 硬件移除再组网 | 原账号原家庭 | P1 |  | 1.“设备本地恢复出厂设置”后，使用原账号原家庭对网关进行重新配网 |  | 1.配网成功，网关下子设备保留，子设备数据恢复
GW_016 |  |  | 原账号不同家庭 | P1 |  | 1.“设备本地恢复出厂设置”后，使用原账号不同家庭对网关进行重新配网 |  | 1.配网成功，网关下子设备保留，子设备数据默认清除
GW_017 |  |  | 不同账号原家庭 | P1 |  | 1.“设备本地恢复出厂设置”后，使用不同账号原家庭对网关进行重新配网 |  | 1.配网成功，网关下子设备保留，子设备数据恢复
GW_018 |  |  | 不同账号不同家庭 | P1 |  | 1.“设备本地恢复出厂设置”后，使用不同账号不同家庭对网关进行重新配网 |  | 1.配网成功，网关下子设备保留，子设备数据默认清除
GW_019 |  | APP移除再组网 | 原账号原家庭(再) | P1 |  | 1.APP“解除绑定”后，使用原账号原家庭对网关进行重新配网 |  | 1.配网成功，网关下子设备保留，子设备数据恢复
GW_020 |  |  | 原账号不同家庭(再) | P1 |  | 1.APP“解除绑定”后，使用原账号不同家庭对网关进行重新配网 |  | 1.配网成功，网关下子设备保留，子设备数据默认清除
GW_021 |  |  | 不同账号原家庭(再) | P1 |  | 1.APP“解除绑定”后，使用不同账号原家庭对网关进行重新配网 |  | 1.配网成功，.网关下子设备保留，子设备数据恢复
GW_022 |  |  | 不同账号不同家庭(再) | P1 |  | 1.APP“解除绑定”后，使用不同账号不同家庭对网关进行重新配网 |  | 1.配网成功，网关下子设备保留，子设备数据默认清除
GW_023 |  | APP恢复出厂设置再组网 | 再组网 | P1 |  | 1.APP“解绑并清除数据”后，使用任意账号任意家庭对网关进行重新配网 |  | 1.配网成功，网关下子设备不保留，子设备数据默认清除
GW_024 | 联网方式 | 有线 | 有线联网 | P1 | 1.网关联网方式：有线+无线+4G等 | 1.手动断开网关除有线外的所有网络（例：4G、WiFi） 2.添加网关子设备 3.控制网关下任意子设备 |  | 1.子设备配网成功 2.子设备控制上报正常，APP端数据同步正常
GW_025 |  | 无线 | 无线联网 | P1 | 1.网关联网方式：有线+无线+4G等 | 1.手动断开网关除无线外的所有网络（例：4G、有线） 2.添加网关子设备 3.控制网关下任意子设备 |  | 1.子设备配网成功 2.子设备控制上报正常，APP端数据同步正常
GW_026 |  | 4G | 4G联网 | P1 | 1.网关联网方式：有线+无线+4G等 | 1.手动断开网关除4G外的所有网络（例：WiFi、有线） 2.添加网关子设备 3.控制网关下任意子设备 |  | 1.子设备配网成功 2.子设备控制上报正常，APP端数据同步正常
GW_027 | 网参组网 | SSID | SSID组合 | P3 | SSID组合=“字母+数字+符号” | 1.APP选择EZ或AP或QR配网方式，进行配网查看配网情况 |  | 1.配网成功
GW_028 |  |  | SSID长度 | P3 | SSID长度=“1或10或32”字符 | 1.APP选择EZ或AP或QR配网方式，进行配网查看配网情况 |  | 1.配网成功
GW_029 |  | KEY | KEY组合 | P3 | KEY组合=“字母+数字+符号（重点空格）” | 1.APP选择EZ或AP或QR配网方式，进行配网查看配网情况 |  | 1.配网成功
GW_030 |  |  | KEY长度 | P3 | KEY长度=“8或63”字符 | 1.APP选择EZ或AP或QR配网方式，进行配网查看配网情况 |  | 1.配网成功
GW_031 |  | 安全模式 | OPEN | P3 | 密钥类型=OPEN | 1.APP选择EZ或AP或QR配网方式，进行配网查看配网情况 |  | 1.配网成功
GW_032 |  |  | WPA-PSK/WPA2-PSK | P3 | 密钥类型=WPA-PSK/WPA2-PSK | 1.APP选择EZ或AP或QR配网方式，进行配网查看配网情况 |  | 1.配网成功
GW_033 |  | 密钥模式 | AES | P3 | 密钥模式=AES | 1.APP选择EZ或AP或QR配网方式，进行配网查看配网情况 |  | 1.配网成功
GW_034 |  |  | TKIP | P3 | 密钥模式=TKIP | 1.APP选择EZ或AP或QR配网方式，进行配网查看配网情况 |  | 1.配网成功
GW_035 |  |  | TKIP&AES | P3 | 密钥模式=TKIP&AES | 1.APP选择EZ或AP或QR配网方式，进行配网查看配网情况 |  | 1.配网成功
GW_036 |  | 频率带宽 | 自动 | P3 | 频率=自动 | 1.APP选择EZ或AP或QR配网方式，进行配网查看配网情况 |  | 1.配网成功
GW_037 |  |  | 20M | P3 | 频率=20M | 1.APP选择EZ或AP或QR配网方式，进行配网查看配网情况 |  | 1.配网成功
GW_038 |  |  | 40M | P3 | 频率=40M | 1.APP选择EZ或AP或QR配网方式，进行配网查看配网情况 |  | 1.配网成功
GW_039 |  | 工作模式 | 11b | P3 | 工作模式=11b | 1.APP选择EZ或AP或QR配网方式，进行配网查看配网情况 |  | 1.配网成功
GW_040 |  |  | 11g | P3 | 工作模式=11g | 1.APP选择EZ或AP或QR配网方式，进行配网查看配网情况 |  | 1.配网成功
GW_041 |  |  | 11n | P3 | 工作模式=11n | 1.APP选择EZ或AP或QR配网方式，进行配网查看配网情况 |  | 1.配网成功
GW_042 |  |  | 11bg | P3 | 工作模式=11bg | 1.APP选择EZ或AP或QR配网方式，进行配网查看配网情况 |  | 1.配网成功
GW_043 |  |  | 11bgn | P3 | 工作模式=11bgn | 1.APP选择EZ或AP或QR配网方式，进行配网查看配网情况 |  | 1.配网成功
GW_044 |  | 工作状态 | 启用SSID广播 | P3 | 工作状态=启用SSID广播 | 1.APP选择EZ或AP或QR配网方式，进行配网查看配网情况 |  | 1.配网成功
GW_045 |  |  | 关闭SSID广播 | P3 | 工作状态=关闭SSID广播 | 1.APP选择EZ或AP或QR配网方式，进行配网查看配网情况 |  | 1.配网成功
GW_046 |  |  | 启用无线隔离 | P3 | 工作状态=启用无线隔离 | 1.APP选择EZ或AP或QR配网方式，进行配网查看配网情况 |  | 1.配网成功
GW_047 |  |  | 关闭无线隔离 | P3 | 工作状态=关闭无线隔离 | 1.APP选择EZ或AP或QR配网方式，进行配网查看配网情况 |  | 1.配网成功
GW_048 |  | 信道模式 | 自动信道 | P3 | 信道模式=自动 | 1.APP选择EZ或AP或QR配网方式，进行配网查看配网情况 |  | 1.配网成功
GW_049 |  |  | 1~13信道 | P3 | 信道模式=1或13 | 1.APP选择EZ或AP或QR配网方式，进行配网查看配网情况 |  | 1.配网成功

## 基础功能
基础功能_测试用例
用例编号 | 子模块 | 子功能 | 测试项 | 测试优先级 | 前置条件 | 测试步骤 | 标签 | 预期结果 | 测试结果 | 缺陷级 | 实际结果
GW_001 | 按键 | 复位键长按 | 长按5s+ | P0 |  | 1.设备长按复位键键5s+ |  | 1.APP显示网关被移除，状态指示灯和网络指示灯常亮
GW_002 |  |  | 长按小于5s-长配网 | P2 | 1.网关已配网 | 1.设备长按复位键键小于5s |  | 1.网关进入长配网模式（1小时），配网指示灯闪烁（500ms反转）
GW_003 |  |  | 长按小于5s-退出长配网 | P2 | 1.网关处于长配网模式 | 1.设备长按复位键键小于5s |  | 1.网关退出长配网模式，配网指示灯闪烁熄灭
GW_004 |  | 复位键短按 | 短按一下-长配网 | P2 | 1.网关已配网 | 1.设备短按复位键键一下 |  | 1.网关进入长配网模式（1小时），配网指示灯闪烁（500ms反转）
GW_005 |  |  | 短按一下-退出长配网 | P2 | 1.网关处于长配网模式 | 1.设备短按复位键键一下 |  | 1.网关退出长配网模式，配网指示灯闪烁熄灭
GW_006 |  |  | 10s内短按按键≥10次 | P2 | 设备支持工程模式 | 1.在10s内短按附件键≥10次，查看设备状态 |  | 1.设备配网指示灯慢闪3次后常亮，进入工程模式
GW_007 |  |  | 10s内短按按键＜10次 | P2 |  | 1.在10s内短按附件键＜10次，查看设备状态 |  | 1.根据短按复位键流程处理（长配网/退出长配网）
GW_008 | 设备重连 | 设备重启 | 设备断电 | P1 |  | 1.设备断电，查看设备及子设备在线状态 |  | 1.设备及子设备面板状态从在线变为离线，耗时：≤3min
GW_009 |  |  | 设备上电 | P1 |  | 1.断电后上电，查看设备在线状态 |  | 1.设备及子设备面板状态从离线变为在线，耗时：≤1min
GW_010 |  | 设备断网重连 | 路由器断网（非局域网） | P1 | 1.手机未连接局域网网络 | 1.手动断开网关路由器网线，查看设备在线状态 |  | 1.设备及子设备面板状态从在线变为离线，耗时：≤3min
GW_011 |  |  | 路由器断网（局域网） | P1 | 1.手机连接局域网网络 | 1.手动断开网关路由器网线，查看设备在线状态 |  | 1.设备及子设备面板状态一直在线
GW_012 |  |  | 路由器恢复断网 | P1 |  | 1.手动恢复路由网络，查看设备在线状态 |  | 1.设备及子设备面板状态从离线变为在线，耗时：≤1min
GW_013 |  |  | 路由器断电 | P1 |  | 1.手动路由器断电，查看设备在线状态 |  | 1.设备及子设备面板状态从在线变为离线，耗时：≤3min
GW_014 |  |  | 路由器上电 | P1 |  | 1.手动恢复路由供电，查看设备在线状态 |  | 1.设备及子设备面板状态从离线变为在线，耗时：≤1min
GW_015 | 指示灯 | 双绿灯 | 网关未入网上电 | P1 | 1.网关处于配网模式 | 1.网关正常上电，查看指示灯状态 |  | 1.网络指示灯（绿色）和配网指示灯（绿色）同时亮，且会闪烁几下后，双绿灯同时保持长亮
GW_016 |  |  | 网关已入网上电 | P1 | 1.网关已配网 | 1.网关正常上电，查看指示灯状态 |  | 1.网络指示灯（绿色）和配网指示灯（绿色）同时亮，且会闪烁几下后，配网指示灯熄灭，网络指示灯长亮
GW_017 |  |  | 网关离线 | P1 | 1.网关已配网 | 1.手动断开网关路由器网线，查看指示灯状态 |  | 1.网络指示灯（绿色）和配网指示灯（绿色）同时亮，然后闪烁几下后，配网指示灯熄灭，网络指示灯长亮
GW_018 |  | 红蓝双灯 | 网关未入网上电 | P1 | 1.网关处于配网模式 | 1.网关正常上电，查看指示灯状态 |  | 1.网络指示灯（红色）和配网指示灯（蓝色）同时亮，闪烁几下后，红灯和蓝灯同时保持长亮
GW_019 |  |  | 网关已入网上电 | P1 | 1.网关已配网 | 1.网关正常上电，查看指示灯状态 |  | 1.网络指示灯（红色）和配网指示灯（蓝色）同时亮，闪烁几下后，蓝灯熄灭，红灯长亮
GW_020 |  |  | 网关离线 | P1 | 1.网关已配网 | 1.手动断开网关路由器网线，查看指示灯状态 |  | 1.网络指示灯（红色）和配网指示灯（蓝色）同时亮，闪烁几下后，蓝灯熄灭，红灯长亮
GW_021 | 设置 | 设置 | 界面展示 | P0 |  | 1.分别使用Android和iOS手机，在IPC直播预览界面选择右上角”设置“图标 2.查看Android和iOS手机界面展示 |  | 1.Android和iOS手机界面UI信息展示完整且保持一致
GW_022 |  | 设备 | 设备信息界面 | P1 |  | 1.分别使用Android和iOS手机，点击设置功能列表的图标展示 2.查看Android和iOS手机界面展示 |  | 1.Android和iOS手机界面UI展示完整且保持一致，信息准确
GW_023 |  |  | Android上传设备图标 | P2 |  | 1.使用Android手机，点击图标展示处，上传手机相册中选择的图片X 2.查看上传成功后的图标展示，查看设备列表的图标展示 3.查看iOS手机图标信息是否同步 |  | 1.界面图标处和设备列表图标展示均为图片X 2.iOS手机同步更新图标为图片X
GW_024 |  |  | iOS上传设备图标 | P2 |  | 1.使用iOS手机，点击图标展示处，上传手机相册中选择的图片X 2.查看上传成功后的图标展示，查看设备列表的图标展示 3.查看Android手机图标信息是否同步 |  | 1.界面图标处和设备列表图标展示均为图片X 2.Android手机同步更新图标为图片X
GW_025 |  |  | Android修改设备名称 | P2 |  | 1.使用Android手机，点击名称处，修改设备名称X 2.查看修改后的名称展示，查看设备列表的名称展示 3.查看iOS手机设备名称是否同步 |  | 1.界面名称处和设备列表名称展示均为X 2.iOS手机同步更新设备名称X
GW_026 |  |  | iOS修改设备名称 | P2 |  | 1.使用iOS手机，点击名称处，修改设备名称X 2.查看修改后的名称展示，查看设备列表的名称展示 3.查看Android手机设备名称是否同步 |  | 1.界面名称处和设备列表名称展示均为X 2.Android手机同步更新设备名称X
GW_027 |  |  | Android修改设备位置 | P2 |  | 1.使用Android手机，点击位置处，修改设备位置X 2.查看修改后的位置展示 3.查看iOS手机设备位置是否同步 |  | 1.界面设备位置展示位置X 2.iOS手机同步更新设备位置X
GW_028 |  |  | iOS修改设备位置 | P2 |  | 1.使用iOS手机，点击位置处，修改设备位置X 2.查看修改后的位置展示 3.查看Android手机设备位置是否同步 |  | 1.界面设备位置展示位置X 2.Android手机同步更新设备位置X
GW_029 |  | 设备信息 | 设备信息 | P1 |  | 1.分别使用Android和iOS手机，点击设置功能列表的“设备信息” 2.查看Android和iOS手机界面展示，是否包含：IP地址、设备ID、Mac地址、设备时区等信息 |  | 1.Android和iOS手机界面UI信息展示完整且保持一致，信息准确
GW_030 |  | 离线提醒 | 开启离线提醒 | P2 |  | 1.离线提醒使能打开 2.将设备断网，查看离线提醒 |  | 1.提示：设备离线超过30分钟才会提醒，30min后可接收到设备的离线提醒
GW_031 |  |  | 关闭离线提醒 | P2 |  | 1离线提醒使能关闭 2.将设备断网超过30分钟，查看是否有离线提醒 |  | 1.没有离线提醒
GW_032 |  | 常见问题与反馈 | 界面展示 | P2 |  | 1.分别使用Android和iOS手机，点击设置功能列表的“常见问题与反馈” 2.查看Android和iOS手机界面展示 |  | 1.Android和iOS手机界面显示以及功能与公版个人页面的常见问题与反馈保持一致
GW_033 |  | 添加到桌面 | 添加到桌面 | P2 |  | 1.使用iOS手机，点击设置功能列表的“添加到桌面” 2.查看手机桌面 |  | 1.手机桌面可查看到设备快捷展示
GW_034 |  |  | 快捷跳转 | P2 |  | 1.点击桌面显示的快捷跳转图标 |  | 1.跳转到app的视频预览界面
GW_035 |  | 移除设备 | 移除设备提示 | P1 |  | 1.点击设置功能列表的“移除设备”图标 2.查看移除提示界面 |  | 1.提示：是否确定移除设备，设备移除后设备相关智能场景均失效
GW_036 |  |  | 确认移除设备 | P1 |  | 1.确认移除设备，查看设备列表界面 |  | 1.提示：设备移除成功，界面跳转设备列表界面且已无移除设备，设备进入重新配网状态
GW_037 |  |  | 取消设备移除 | P2 |  | 1.取消设备移除，查看取消后的界面 |  | 1.设备未移除，界面回到设置界面
GW_038 | 共享设备 | 界面 | 界面展示 | P1 |  | 1.分别使用Android和iOS手机，点击设置功能列表的“共享设备” 2.查看Android和iOS手机界面信息展示 |  | 1.Android和iOS手机界面UI信息展示完整且保持一致
GW_039 |  |  | 添加共享界面 | P1 |  | 1.分别使用Android和iOS手机，点击界面正下方”共享设备“图标 2.查看添加共享界面 |  | 1.Android和iOS手机界面UI信息展示完整且保持一致
GW_040 |  | 基础功能 | 错误账号共享 | P3 |  | 1.添加共享界面，选择与账号相同的所在区域，填写错误的账号 2.查看是否共享成功 |  | 1.共享失败，提示：账号不存在
GW_041 |  |  | 不同地区共享 | P3 |  | 1.添加共享界面，选择与账号不同的区域A，填写已注册区域A的账号 2.查看是否共享成功 |  | 1.共享失败，提示：不同地区暂时无法分享
GW_042 |  |  | 正确共享 | P1 |  | 1.添加共享界面，选择与账号相同的所在区域A，填写已注册区域A的账号 2.查看是否共享成功 |  | 1.共享成功，共享列表可查看到该账户 （子设备共享，网关共享列表也可查看到相应账号）
GW_043 |  | 子设备共享 | 子设备共享 | P1 | 1.子设备支持共享 | 1.选择网关下的子设备XX-设置-共享设备 2.输入正确共享账号A进行设备共享 3.使用共享账号AA查看设备 |  | 1.账号AA设备列表，可查看到设备XX，以及设备XX对应的网关
GW_044 |  |  | 子设备控制 | P1 | 1.网关下子设备XX已共享到账号AA | 1.账号AA，对子设备XX进行操作或触发子设备的状态变化，查看子设备面板 |  | 1.子设备面板状态与实际状态同步，且子设备正确执行命令
GW_045 |  |  | 网关面板 | P1 | 1.网关下子设备XX已共享到账号AA | 1.账号AA，进入子设备XX的网关主面板，查看面板状态即设备在线数 |  | 1.网关主面板仅展示子设备XX，在线数仅针对设备XX
GW_046 |  |  | 网关添加设备 | P2 | 1.网关下子设备XX已共享到账号AA | 1.账号AA，进入子设备XX的网关主面板，点击正下方“添加”按钮 |  | 1.不可添加，提示：被分享网关不支持配网
GW_047 |  | 网关共享 | 仅网关共享 | P1 | 1.网关下子设备≥1 | 1.网关主面板-设置-共享设备-添加共享 2.不选择任何设备，输入正确共享账号B进行设备共享 3.使用共享账号B查看设备 |  | 1.账号B设备列表，仅可查看到共享网关，不可查看到网关下的任何子设备
GW_048 |  |  | 子设备校验 | P2 | 1.家庭中网关设备≥2 2.每个网关下都配有子设备≥1 | 1.网关XX主面板-设置-共享设备-添加共享 2.选择子设备列表，查看子设备是否对应网关XX下的子设备 |  | 1.子设备列表均为网关XX下的设备
GW_049 |  |  | 网关+部分子设备共享 | P1 | 1.网关下子设备＞1 | 1.网关主面板-设置-共享设备-添加共享 2.选择部分子设备，输入正确共享账号BB进行设备共享 3.使用共享账号BB查看设备 |  | 1.账号BB设备列表，仅可查看到网关+共享所选的子设备，不可查看到网关下未被选择的子设备
GW_050 |  |  | 网关+所有子设备共享 | P1 | 1.网关下子设备＞1 | 1.网关主面板-设置-共享设备-添加共享 2.选择所有子设备，输入正确共享账号BB进行设备共享 3.使用共享账号BB查看设备 |  | 1.账号BB设备列表，仅可查看到网关+共享所选的子设备，可查看到网关下所有的子设备
GW_051 |  | 共享设备查看 | 子设备控制 | P1 | 1.网关下子设备（≥1）已共享到账号BB | 1.账号BB，对共享的子设备进行操作或触发子设备的状态变化，查看子设备面板 |  | 1.子设备面板状态与实际状态同步，且子设备正确执行命令
GW_052 |  |  | 网关面板 | P1 | 1.网关下子设备（≥1）已共享到账号BB | 1.账号BB，进入网关主面板，查看面板状态即设备在线数 |  | 1.网关主面板仅展示共享所选的子设备，在线数仅针对共享所选的子设备
GW_053 |  |  | 网关添加设备 | P1 | 1.网关已共享到账号BB | 1.账号BB，进入子设备XX的网关主面板，点击正下方“添加”按钮 |  | 1.不可添加，提示：被分享网关不支持配网
GW_054 |  |  | 设备设置 | P1 | 1.网关下子设备（≥1）已共享到账号BB | 1.查看共享设备网关/子设备设置界面 |  | 1.仅查看功能，无操作权限（例：群组、共享设备等）
GW_055 |  | 移除分享 | 共享账号移除分享网关 | P1 | 1.网关下子设备（≥1）已共享到账号BB | 1.账号BB，网关主面板-设置-移除分享 |  | 1.网关连同网关下子设备一同从账号BB中移除
GW_056 |  |  | 共享账号移除分享子设备 | P1 | 1.网关下子设备（≥1）已共享到账号BB | 1.账号BB，子设备XX主面板-设置-移除分享 2.查看设备列表 |  | 1.子设备XX从账号BB中移除，网关及其余子设备不受影响
GW_057 |  |  | 子设备移除网关面板 | P1 | 1.网关下子设备（≥1）已共享到账号BB | 1.账号BB，子设备XX主面板-设置-移除分享 2.查看网关主面板设备列表 |  | 1.子设备XX从网关主面板中移除
GW_058 |  |  | 主账号移除共享账号 | P1 | 1.网关下子设备（≥1）已共享到账号BB | 1.主账号-设备列表-网关-设置-共享设备，删除账号BB 2.查看账号BB设备列表 |  | 1.网关连同网关下子设备一同从账号BB中移除
GW_059 |  | 异常场景 | 切换家庭 | P3 | 1.网关下子设备（≥1）已共享到账号BB | 1.网关所在原账号AA将家庭ii共享给账号BB 2.账号BB原生家庭hh切换到家庭ii 3.在切换回家庭hh，查看共享设备网关及子设备 |  | 1.共享设备网关及子设备在设备列表正确展示

## 平台交互
平台交互_测试用例
用例编号 | 子模块 | 子功能 | 测试项 | 测试优先级 | 前置条件 | 测试步骤 | 标签 | 预期结果 | 测试结果 | 缺陷级 | 实际结果
GW_001 | 子设备 | 添加子设备 | 网关界面添加 | P0 |  | 1.APP端进入网关主界面，点击“添加子设备” 2.子设备（中继设备和低功耗设备）本地进入配网模式 |  | 1.子设备配网成功，且上报下发数据正常
GW_002 |  |  | APP主界面添加 | P1 |  | 1.APP端点击“我的家”界面右上角的+号 2.选择 相应的配网子设备 3.子设备（中继设备和低功耗设备）本地进入配网模式 |  | 1.子设备配网成功，且上报下发数据正常
GW_003 |  |  | 网关本地添加 | P1 |  | 1.网关本地复位键短按一下 2.子设备（中继设备和低功耗设备）本地进入配网模式 |  | 1.子设备配网成功，且上报下发数据正常
GW_004 |  |  | 网关未进入配网模式 | P1 |  | 1.网关不进入配网模式 2.子设备本地进入配网模式 |  | 1.子设备配网超时后，自动退出配网模式
GW_005 |  |  | 子设备未进入配网模式 | P1 |  | 1.网关进入配网模式 2.子设备本地不进入配网模式 |  | 1.网关子设备添加超时后，退出添加子设备模式
GW_006 |  |  | 网关最大配网数量 | P2 |  | 1.网关进入配网模式 2.中继设备和低功耗设备数量以3:1的配置批量进行添加，直至接近极限 |  | 1.网关可以成功添加X个设备以上，且设备稳定在线可控（X根据设备需求文档）
GW_007 |  | 删除子设备 | APP移除子设备 | P0 |  | 1.APP端选择需要移除的子设备 2.子设备设置-移除设备-解除绑定 |  | 1.子设备从APP设备列表移除，设备离网 2.子设备相关智能场景数据仍存在，设备右上角展示设备已移除红色图标
GW_008 |  |  | APP恢复子设备出厂设置 | P1 |  | 1.APP端选择需要移除的子设备 2.子设备设置-移除设备-解除并清除数据 |  | 1.子设备从APP设备列表移除，设备离网，设备相关配置恢复出厂设置 2.子设备相关智能场景数据仍存在，设备右上角展示设备已移除红色图标
GW_009 |  |  | 子设备硬件重置 | P1 |  | 1.“子设备本地恢复出厂设置”后，查看“退网情况”效果 |  | 1.APP面板显示子设备离线状态，子设备相关智能场景保留
GW_010 |  |  | 防误删 | P2 | 1.子设备具备防误删功能 | 1.“子设备本地恢复出厂设置”后，等待设备入网超时 2.查看APP设备列表 |  | 1.子设备重新入网，面板显示设备在线，原群组、智能场景功能正常
GW_011 |  | 子设备再组网 | APP移除子设备再组网（设备ID未变） | P1 | 1.再组网设备ID未变 | 1.APP端移除子设备后再组网到原网关下 |  | 1.再组网成功，子设备面板配置、历史记录等数据恢复 2.子设备相关智能场景数据仍存在，且可使用
GW_012 |  |  | APP移除子设备再组网（设备ID已变） | P1 | 1.再组网设备ID变化 | 1.APP端移除子设备后再组网到原网关下 |  | 1.再组网成功，子设备面板配置、历史记录等数据恢复 2.子设备内相关智能场景数据清除
GW_013 |  |  | APP恢复子设备出厂设置再组网（设备ID未变） | P1 | 1.再组网设备ID未变 | 1.APP端解除并清除数据后再组网到原网关下 |  | 1.再组网成功，子设备面板配置、历史记录、智能场景等数据无法恢复
GW_014 |  |  | APP恢复子设备出厂设置再组网（设备ID已变） | P1 | 1.再组网设备ID变化 | 1.APP端解除并清除数据后再组网到原网关下 |  | 1.再组网成功，子设备面板配置、历史记录、智能场景等数据无法恢复
GW_015 |  |  | 子设备硬件重置再组网（设备ID未变） | P1 | 1.再组网设备ID未变 | 1.“子设备本地恢复出厂设置”后，再组网到原网关下 |  | 1.再组网成功，子设备面板配置、历史记录等数据恢复 2.子设备相关智能场景数据仍存在，且可使用
GW_016 |  |  | 子设备硬件重置再组网（设备ID已变） | P1 | 1.再组网设备ID变化 | 1.“子设备本地恢复出厂设置”后，再组网到原网关下 |  | 1.再组网成功，子设备面板配置、历史记录等数据恢复 2.子设备内相关智能场景数据清除
GW_017 |  | 子设备断电重连 | 中继设备断电 | P2 |  | 1.设备断电，查看子设备面板状态 |  | 1.子设备面板状态从在线变为离线，耗时：≤X秒 （网关下有Y个中继子设备：当Y≤10，X小于20s；当Y大于10，Y+1＜X＜2Y）
GW_018 |  |  | 中继设备上电 | P2 |  | 1.设备恢复上电，查看子设备面板状态 |  | 1.子设备面板状态从离线变为在线，耗时：≤Xmin
GW_019 |  |  | 低功耗设备断电 | P2 |  | 1.设备断电，查看子设备面板状态 |  | 1.断电12h左右，子设备面板状态从在线变为离线
GW_020 |  |  | 低功耗设备上电 | P2 |  | 1.设备恢复上电，查看子设备面板状态 |  | 1.子设备面板状态从离线变为在线，耗时：≤Xmin
GW_021 |  |  | 子设备批量上电 | P2 |  | 1.同时恢复上电N个子设备，查看子设备面板状态 |  | 1.所有子设备面板状态从离线变为在线，耗时：≤Xmin
GW_022 |  | 子设备数据上报下发 | 外网数据上报 | P1 | 1.局域网断开外网 | 1.测试手机连接外网（4G/有外网WiFi） 2.对子设备进行操作或触发子设备的状态变化，查看子设备面板 |  | 1.子设备面板状态与实际状态同步
GW_023 |  |  | 局域网数据上报 | P1 |  | 1.测试手机连接局域网 2.对子设备进行操作或触发子设备的状态变化，查看子设备面板 |  | 1.子设备面板状态与实际状态同步
GW_024 |  |  | 外网数据下发 | P1 | 1.局域网断开外网 | 1.测试手机连接外网（4G/有外网WiFi） 2.通过APP对子设备下发控制命令，查看子设备面板及执行情况 |  | 1.子设备面板状态与实际状态同步，且子设备正确执行命令
GW_025 |  |  | 局域网数据下发 | P1 |  | 1.测试手机连接局域网 2.通过APP对子设备下发控制命令，查看子设备面板及执行情况 |  | 1.子设备面板状态与实际状态同步，且子设备正确执行命令
GW_026 |  | 查看子设备 | 设备列表进入查看 | P1 |  | 1.APP端设备列表界面，点击子设备名称 |  | 1.进入子设备主界面
GW_027 |  |  | 网关界面进入查看 | P2 |  | 1.网关设备列表界面，点击子设备名称 |  | 1.进入子设备主界面
GW_028 | 智能 | 智能界面 | 智能界面展示 | P1 |  | 1.APP主界面点击“智能”图标，查看界面展示 |  | 1.界面UI信息展示完整，具备一键执行和自动化功能模块
GW_029 |  | 添加智能 | 创建智能界面 | P2 |  | 1.智能界面，选择右上角添加“+”图标，查看界面展示 |  | 1.进入创建智能-设置条件界面
GW_030 |  | 一键执行界面 | 一键执行入口 | P2 |  | 1.创建智能界面，选择“一键执行”图标 |  | 1.进入创建智能-设置任务界面
GW_031 |  |  | 一键执行操作设备选择 | P2 |  | 1.一键执行操作界面，选择“操作设备”图标 |  | 1.进入所有设备列表，可查看到具备一键执行功能的IPC
GW_032 |  |  | 添加完成 | P2 |  | 1.在设备列表界面选择测试设备，并选择所需执行的功能 2.设置智能名称XX，点击“保存” |  | 1.保存成功，一键执行列表新增XX智能
GW_033 |  | 一键执行 | 添加云端场景（ZigBee） | P1 |  | 1.添加 不同网关下的ZigBee子设备 一键执行，智能名称XX 2.一键执行列表，点击XX智能 |  | 1.执行成功
GW_034 |  |  | 添加云端场景（ZigBee+WiFi） | P1 |  | 1.添加 网关下的子设备和其它WiFi设备 一键执行，智能名称XX 2.一键执行列表，点击XX智能 |  | 1.执行成功
GW_035 |  |  | 添加本地场景 | P1 |  | 1.添加 同一网关下的ZigBee子设备 一键执行，智能名称XX 2.一键执行列表，点击XX智能 |  | 1.执行成功
GW_036 |  |  | 局域网执行本地场景 | P1 | 1.测试手机与网关在同一局域网 | 1.添加 同一网关下的ZigBee子设备 一键执行，智能名称XX 2.断开网关外网 3.一键执行列表，点击XX智能 |  | 1.立即执行成功
GW_037 |  |  | 局域网执行场景开关本地场景 | P1 | 1.测试手机与网关在同一局域网 | 1.场景开关主面板，选择任意场景长按，添加同一网关下的子设备 一键执行，智能名称XX 2.断开网关外网 3.智能-- 一键执行列表，点击XX智能 |  | 1.执行成功
GW_038 |  |  | 本地场景转云端场景 | P1 | 1.测试手机与网关在同一局域网 | 1.添加 同一网关下的ZigBee子设备 一键执行，智能名称XX 2.修改XX智能，添加其他网关下的ZigBee子设备，并保存 3.一键执行列表，点击XX智能 |  | 1.执行成功
GW_039 |  |  | 本地场景转云端场景（断外网） | P1 | 1.测试手机与网关在同一局域网 | 1.添加 同一网关下的ZigBee子设备 一键执行，智能名称XX 2.修改XX智能，添加其他网关下的ZigBee子设备，并保存 3.断开网关外网 4.一键执行列表，点击XX智能 |  | 1.执行失败
GW_040 |  |  | 云端场景转本地场景 | P1 | 1.测试手机与网关在同一局域网 | 1.添加 不同网关下的ZigBee子设备 一键执行，智能名称XX 2.修改XX智能，删除 其他网关下的ZigBee子设备，并保存 3.断开网关外网 4.一键执行列表，点击XX智能 |  | 1.执行成功
GW_041 |  | 自动化界面 | 自动化入口 | P2 |  | 1.创建智能界面，选择“设备状态变化时”图标 |  | 1.进入所有设备列表，可查看到具备条件状态选择的设备
GW_042 |  |  | 条件设置 | P2 |  | 1.选择任意设备可供选择的条件功能 |  | 1.设置条件成功，界面跳转设置任务界面
GW_043 |  |  | 任务设置 | P2 |  | 1.任务设置界面，选择“操作设备”图标 |  | 1.进入所有设备列表，可查看到具备可执行任务的设备
GW_044 |  |  | 添加完成 | P2 |  | 1.在设备列表界面选择设备，并选择所需执行的功能 2.设置智能名称XX，点击“保存” |  | 1.保存成功，自动化列表新增XX智能
GW_045 |  | 自动化联动 | 云端场景联动（ZigBee） | P1 |  | 1.自动化条件：添加 任意可触发的自动化条件 2.联动任务：添加不同网关不同局域网下的ZigBee子设备动作，并保存 3.触发自动化条件 |  | 1.联动任务正确执行
GW_046 |  |  | 云端场景联动（ZigBee+WiFi） | P1 |  | 1.自动化条件：添加所需满足自动化条件 2.联动任务：添加 网关下的子设备和其它WiFi设备动作，并保存 3.触发自动化条件 |  | 1.联动任务正确执行
GW_047 |  |  | 本地场景联动（定时） | P1 |  | 1.自动化条件：定时条件 2.联动任务：添加 同一网关下的子设备 动作，并保存 3.触发自动化条件 |  | 1.联动任务正确执行
GW_048 |  |  | 本地场景联动 | P1 |  | 1.自动化条件：添加 所需满足自动化条件（同一网关下的子设备） 2.联动任务：添加 同一网关下的子设备 动作，并保存 3.触发自动化条件 |  | 1.联动任务正确执行
GW_049 |  |  | 本地场景联动（断外网） | P1 |  | 1.已成功添加本地场景 2.断开外网 3.触发自动化条件 |  | 1.联动任务正确执行
GW_050 |  |  | 局域网场景联动 | P1 |  | 1.自动化条件：添加所需满足自动化条件（同一局域网下不同网关子设备） 2.联动任务：添加 同一局域网下不同网关子设备 动作，并保存 3.触发自动化条件 |  | 1.联动任务正确执行
GW_051 |  |  | 局域网场景联动（断外网） | P1 |  | 1.自动化条件：添加所需满足自动化条件（同一局域网下不同网关子设备） 2.联动任务：添加 同一局域网下不同网关子设备 动作，并保存 3.断开外网 4.触发自动化条件 |  | 1.联动任务正确执行
GW_052 |  |  | 标准场景联动 | P1 |  | 1.自动化条件：添加 场景开关 作为条件 2.联动任务：添加 同一网关下的子设备 动作，并保存 3.触发自动化条件 |  | 1.联动任务正确执行
GW_053 |  |  | 标准场景联动（断外网） | P1 |  | 1.自动化条件：添加 场景开关 作为条件 2.联动任务：添加 同一网关下的子设备 动作，并保存 3.断开外网 4.触发自动化条件 |  | 1.联动任务正确执行
GW_054 |  |  | 标准场景联动（透传） | P1 |  | 1.自动化条件：添加 场景开关 作为条件 2.联动任务：添加 同一网关下的子设备 动作，并保存 3.所在局域网路由器断电 4.触发自动化条件 |  | 1.联动任务正确执行
GW_055 |  |  | 云端转本地联动 | P1 |  | 1.修改云端联动任务，删除 不在同一网关下子设备的任务，增加 同一网关下子设备任务，并保存 2.断开外网 3.触发自动化条件 |  | 1.联动任务正确执行
GW_056 |  |  | 云端转局域网联动 | P1 |  | 1.修改云端联动任务，删除 不在同一局域网下设备的任务，增加 同一局域网不同网关下子设备任务，并保存 2.断开外网 3.触发自动化条件 |  | 1.联动任务正确执行
GW_057 |  |  | 本地转云端联动 | P1 |  | 1.修改本地联动任务，增加 不同网关不同局域网下子设备任务，并保存 2.触发自动化条件 |  | 1.联动任务正确执行
GW_058 |  |  | 本地转云端联动（断外网） | P1 |  | 1.修改本地联动任务，增加 不同网关不同局域网下子设备任务，并保存 2.断开外网 3.触发自动化条件 |  | 1.联动任务执行失败
GW_059 |  |  | 本地转局域网联动 | P1 |  | 1.修改本地联动任务，增加 同一局域网下不同网关子设备任务，并保存 2.断开外网 3.触发自动化条件 |  | 1.联动任务正确执行
GW_060 |  |  | 局域网转云端联动 | P1 |  | 1.修改局域网联动任务，增加 不同网关不同局域网下子设备任务，并保存 2.触发自动化条件 |  | 1.联动任务正确执行
GW_061 |  |  | 局域网转云端联动（断外网） | P1 |  | 1.修改局域网联动任务，增加 不同网关不同局域网下子设备任务，并保存 2.断开外网 3.触发自动化条件 |  | 1.联动任务执行失败
GW_062 | 群组 | 创建群组 | 同PID子设备 | P1 |  | 1.APP上选择支持群组的设备 2.所有设备均配在同一网关下面 3.并且设备为同pid，创建群组 |  | 1.可以正常创建群组 2.APP面板与创建产品的面板一致
GW_063 |  |  | 跨PID子设备 | P1 |  | 1.在APP上选择不同路数的电工产品或者灯类产品，创建群组 2.进行APP并且正常控制 |  | 1.可以正常创建群组和控制 2.设备状态和APP状态保持一致
GW_064 |  | 控制 | 群组局域网下控制 | P1 |  | 1.创建一个群组，将群组内的所有设备置于局域网状态下 2.手机连接网关同一路由热点，断开路由器的网络，控制群组 |  | 1.群在控制成功 2.设备状态和APP保持一致
GW_065 |  |  | 外网下群组控制 | P1 |  | 1.创建一个群组，群组内的所有设备置于连外网网状态下 2.控制群组 |  | 1.群组可以正常控制 2.设备状态和APP保持一致
GW_066 |  |  | 新旧DP创建群组控制 | P1 |  | 1.在APP上选择不同类型的电工产品（普通.支持随机定时） 2.在APP上选择不同类型的照明产品（V1.V2） |  | 1.可以正常创建群组和控制 2.设备状态和APP状态保持一致
GW_067 |  |  | 群组定时 | P1 |  | 1.创建一个多设备的群组 2.设置群组定时 |  | 1.群组内的所有设备均能正常开关 2.设备状态和APP群组状态保持一致

## 稳定性
稳定性_测试用例
用例编号 | 子模块 | 子功能 | 测试项 | 测试优先级 | 前置条件 | 测试步骤 | 标签 | 预期结果 | 测试结果 | 缺陷级 | 实际结果
GW_001 | 稳定性 | 运行稳定性（小规模） | 持续运行稳定性 | P2 |  | 1.使用长运多套环境，分别长运挂机7*24h验证稳定性 2.查看设备离线情况 |  | 1.设备离线不超过3次，最大离线时间不超过五分钟，在线率>=99.9%
GW_002 |  |  | 长时间断电 | P2 |  | 1.长时间（12h）断电后重新上电,，查看网关恢复能力 |  | 1.网关上线，配网、控制子设备，群组、场景、联动等功能正常
GW_003 |  |  | 长时间断网 | P2 |  | 1.长时间（12h）断网（AP断电）后恢复，查看网关状态和功能是否正常 （AP断电：路由器断电） |  | 1.网关重连网络上线，配网、控制子设备，群组、场景、联动等功能正常
GW_004 |  |  | 长时间断外网 | P2 |  | 1.长时间（12h）断网（AP断电）后恢复，查看网关状态和功能是否正常 （AP断电：路由器断电） |  | 1.网关重连网络上线，配网、控制子设备，群组、场景、联动等功能正常
GW_005 |  |  | 反复断网 | P2 |  | 1.长时间（12h）每5分钟反复断网（AP断电）后恢复，查看网关状态和功能是否正常 （AP断电：路由器断电） |  | 1.网关重连网络上线，配网、控制子设备，群组、场景、联动等功能正常
GW_006 |  | 运行稳定性（大规模） | 持续运行稳定性 | P2 | 设备数量>64个 | 1.使用长运多套环境，分别长运挂机7*24h验证稳定性 2.查看设备离线情况 |  | 1.设备离线不超过3次，最大离线时间不超过五分钟，在线率>=99.9%
GW_007 |  |  | 长时间断电 | P2 | 设备数量>64个 | 1.长时间（12h）断电后重新上电,，查看网关恢复能力 |  | 1.网关上线，配网、控制子设备，群组、场景、联动等功能正常
GW_008 |  |  | 长时间断网 | P2 | 设备数量>64个 | 1.长时间（12h）断网（AP断电）后恢复，查看网关状态和功能是否正常 （AP断电：路由器断电） |  | 1.网关重连网络上线，配网、控制子设备，群组、场景、联动等功能正常
GW_009 |  |  | 长时间断外网 | P2 | 设备数量>64个 | 1.长时间（12h）断网（AP断电）后恢复，查看网关状态和功能是否正常 （AP断电：路由器断电） |  | 1.网关重连网络上线，配网、控制子设备，群组、场景、联动等功能正常
GW_010 |  |  | 反复断网 | P2 | 设备数量>64个 | 1.长时间（12h）每5分钟反复断网（AP断电）后恢复，查看网关状态和功能是否正常 （AP断电：路由器断电） |  | 1.网关重连网络上线，配网、控制子设备，群组、场景、联动等功能正常

## 性能
性能_测试用例
用例编号 | 子模块 | 子功能 | 测试项 | 测试优先级 | 前置条件 | 测试步骤 | 标签 | 预期结果 | 测试结果 | 缺陷级 | 实际结果
WG_001 | 性能 | 拉距 | 室内（ZR） | P2 | 1.室内环境 2.常见标准ZR子设备 | 1.按照室内拉距方法拉距测试网关与标准ZR子设备的最大稳定通信距离 |  | 1.最大稳定通信距离符合产品标准
WG_002 |  |  | 室内（ZED） | P2 | 1.室内环境 2.常见标准ZED子设备 | 1.按照室内拉距方法拉距测试网关与标准ZED子设备的最大稳定通信距离 |  | 1.最大稳定通信距离符合产品标准
WG_003 |  |  | 室内穿墙（ZR） | P2 | 1.室内环境 2.常见标准ZR子设备 | 1.按照室内拉距方法拉距测试网关与标准ZR子设备的穿墙最大稳定通信距离 |  | 1.最大稳定通信距离符合产品标准
WG_004 |  |  | 室内穿墙（ZED） | P2 | 1.室内环境 2.常见标准ZED子设备 | 1.按照室内拉距方法拉距测试网关与标准ZED子设备的穿墙最大稳定通信距离 |  | 1.最大稳定通信距离符合产品标准
WG_005 |  |  | 室外（ZR） | P2 | 1.室外环境 2.常见标准ZR子设备 | 1.按照室外拉距方法拉距测试网关与标准ZR子设备的最大稳定通信距离 |  | 1.最大稳定通信距离符合产品标准
WG_006 |  |  | 室外（ZED） | P2 | 1.室外环境 2.常见标准ZED子设备 | 1.按照室外拉距方法拉距测试网关与标准ZED子设备的最大稳定通信距离 |  | 1.最大稳定通信距离符合产品标准
WG_007 |  | 并发 | 并发配网 | P2 |  | 1.通过压测工具，对网关下的自动化1000ms发送间隔进行压测 |  | 1.联动成功率>=99.9%，网关稳定工作，不宕机，不掉线，不重启
WG_008 |  |  | 并发上电 | P2 |  | 1.50个设备断电离线，然后重新一起上电，查看APP上线情况 |  | 1.设备在2分钟内全部上线，网关稳定工作，不宕机，不掉线，不重启

## 缺陷列表
缺陷列表
缺陷单号 | 缺陷模块 | 缺陷标题 | 测试建议 | 结论（PM） | 缺陷状态 | 缺陷等级 | 出现概率 | 解决人（PM/PG）

## 修订记录
修订记录
序号 | 变更时间 | 版本 | 变更人 | 审批人 | 变更说明
1 | 2020.5.23 | V1.0.0 | 杨闯 | 朱春峰 | 1.创建
2 | 2020.7.25 | V1.0.1 | 杨闯 | 朱春峰 | 1.更新设备端信息
3
4
5
6
7
8
9
10
涂鸦智能版权所有