## 测试报告
测试报告
测试结果
测试概述 |  | 风险列表
项目信息
项目名称 | 项目经理 |  | 测试人
开始时间 | 结束时间 |  | 测试轮次
测试环境
PID | Device_ID |  | 通讯方式
固件KEY | 固件/MCU版本 |  | 基线/协议
网关PID | 网关KEY |  | 网关版本
UIID | APP版本 |  | 区域
测试模组 | 测试手机 |  | 路由器

## 功能测试
五路灯功能测试用例
用例编号 | 子模块 | 子功能 | 测试项 | 优先级 | 前置条件 | 测试步骤及数据 | 预期结果 | 测试结果 | 实际结果 | 备注
BLE_001 | 蓝牙配网移除 | 扫描 | 开启蓝牙手动扫描 | P1 | 1、安装最新的app 2、模块正常，处于待配网状态 | 设备处于待配网状态，手机开启蓝牙，app上点击手动添加 | 能够扫描到设备
BLE_002 |  |  | 开启蓝牙搜索扫描 | P1 | 1、安装最新的app 2、模块正常，处于待配网状态 | 设备处于待配网状态，手机开启蓝牙，app上点击搜索设备 | 能够扫描到设备
BLE_003 |  | 正常添加 | 本地正常添加 | P0 | 1、安装最新的app 2、模块正常，处于待配网状态 | 扫描到设备后，点击添加 | 添加成功
BLE_004 |  |  | 同时添加多个设备 | P1 | 1、安装最新的app 2、模块正常，准备多个模块 | 同时对多个同型号的设备进行添加操作 | 添加成功，设备名称后面加数字以区分
BLE_005 |  |  | 重置后能够再添加 | P1 | 1、安装最新的app 2、模块正常，处于待配网状态 | 添加成功的设备，本地重置，重新扫描 | 添加成功
BLE_006 |  |  | 开启蓝牙网关搜索添加 | P0 | 1、安装最新的app 2、模块正常，处于待配网状态 | 手机开启蓝牙，子设备待配网状态，进网关面板，点击搜索新设备 | 添加成功
BLE_007 |  |  | 关闭蓝牙网关搜索添加 | P1 | 1、安装最新的app 2、模块正常，处于待配网状态 | 手机关闭蓝牙，子设备待配网状态，进网关面板，点击搜索新设备 | 添加成功
BLE_008 |  |  | 多设备网关搜索添加 | P1 | 1、安装最新的app 2、模块正常，处于待配网状态 | 多个设备待配网状态，进网关面板，点击搜索新设备 | 每个子设备均添加成功
BLE_009 |  |  | 短按网关物理按键添加 | P1 | 1、安装最新的app 2、模块正常，处于待配网状态 | 网关已配网，短按网关按键，触发网关自动添加子设备 | 能够成功添加子设备
BLE_010 |  | App移除 | 本地添加的设备app移除 | P0 | 1、安装最新的app 2、模块已配网 | 子设备直连手机蓝牙，APP上点击移除设备 | 成功移除，从app主页里消失，自动切到待配网模式
BLE_011 |  |  | 开启手机蓝牙，拖拽添加的设备app主页移除 | P1 | 1、安装最新的app 2、模块已配网 | 手机开启蓝牙，从APP主页进子设备面板 点击移除设备 | 成功移除，从app主页和网关面板里消失，自动切到待配网模式
BLE_012 |  |  | 关闭手机蓝牙，拖拽添加的设备app主页移除 | P1 | 1、安装最新的app 2、模块已配网 | 手机关闭蓝牙，从APP主页进子设备面板 点击移除设备 | 成功移除，从app主页和网关面板里消失，自动切到待配网模式
BLE_013 |  |  | 开启手机蓝牙，网关搜索添加的设备app主页移除 | P1 | 1、安装最新的app 2、模块已配网 | 手机开启蓝牙，从APP主页进子设备面板 点击移除设备 | 成功移除，从app主页和网关面板里消失，自动切到待配网模式
BLE_014 |  | 网关移除 | 开启手机蓝牙，拖拽添加的设备网关列表移除 | P1 | 1、安装最新的app 2、模块已配网 | 手机开启蓝牙，从网关列表里进子设备面板，点击移除设备 | 成功移除，从app主页和网关面板里消失，自动切到待配网模式
BLE_015 |  |  | 关闭手机蓝牙，拖拽添加的设备网关列表移除 | P1 | 1、安装最新的app 2、模块已配网 | 手机关闭蓝牙，从网关列表里进子设备面板，点击移除设备 | 成功移除，从app主页和网关面板里消失，自动切到待配网模式
BLE_016 |  |  | 关闭手机蓝牙，网关搜索添加的设备网关列表移除 | P1 | 1、安装最新的app 2、模块已配网 | 手机关闭蓝牙，从网关列表里进子设备面板，点击移除设备 | 成功移除，从app主页和网关面板里消失，自动切到待配网模式
BLE_017 |  |  | 含有设备的网关移除 | P1 | 1、安装最新的app 2、模块已配网 | 手机蓝牙开启，子设备添加到网关下，之后移除网关 | 子设备不会被移除，在app主页里一直显示在线
BLE_018 |  | 硬件重置 | 设备本地重置移除 | P1 | 1、安装最新的app 2、模块已配网 | 子设备添加到网关下，本地按键重置设备 | 重置成功，app主页和网关面板里子设备变离线
BLE_019 | 蓝牙设备在线状态 | 设备在线 | 本地添加的设备重新上电 | P0 | 1、安装最新的app 2、模块已配网 | “离线”切换到“在线”：设备断电离线后，重新上电 | 重新上电后5s内设备显示在线
BLE_020 |  |  | 本地添加的设备重新开启手机蓝牙 | P0 | 1、安装最新的app 2、模块已配网 | “离线”切换到“在线”：关闭手机蓝牙设备离线后，重新开启手机蓝牙 | 重启手机蓝牙后5s内设备显示在线
BLE_021 |  |  | 多个设备在线，将手机直连设备断电 | P1 | 1、安装最新的app 2、模块已配网 | 多个设备正常在线，将与手机直连的设备1断电，查看其余设备状态 | 所有设备均离线，延时几秒后（理论最长30s）除设备1外其他设备均会重新在线
BLE_022 |  |  | 多个设备，将直连蓝牙设备移除，其他设备会先离线后上线 | P1 | 1、安装最新的app 2、模块已配网 | 多个设备正常在线，将与手机直连的设备1在app上移除，查看其余设备状态 | 其余设备会先显示已离线，延时几秒会重新显示在线
BLE_023 |  |  | 多个设备，将直连设备重置，其他设备会先离线后上线 | P1 | 1、安装最新的app 2、模块已配网 | 多个设备正常在线，将与手机直连的设备1开关重置，查看其余设备状态 | 所有设备均离线，延时几秒后除设备1外其他设备均会重新在线
BLE_024 |  |  | 多个设备存在，任意一手机添加的设备，在两个手机都会显示在线 | P1 | 1、安装最新的app 2、模块已配网 | 2个手机同时登录同一账户并打开app，已配网几个设备并正常在线，然后用手机1再添加一个设备，查看后添加的设备在2个手机app上状态 | 手机1后添加的设备在2个手机上app的主页上均显示在线
BLE_025 |  |  | 多个设备存在，将任意一手机的蓝牙关闭，剩下的手机设备会在线 | P1 | 1、安装最新的app 2、模块已配网 | 2个手机同时登录同一账户并打开app，所有设备蓝牙连接，设备1连接上手机1，设备2连接上手机2，将手机1蓝牙关闭，查看设备1在手机2的app上状态 | 设备1在手机2的app主页里仍显示在线
BLE_026 |  |  | 设备在网关下，关闭蓝牙，设备一直在线 | P1 | 1、安装最新的app 2、模块已配网 | 子设备添加到网关下，关闭手机蓝牙，查看子设备状态 | app主页和网关面板里子设备一直显示在线
BLE_027 |  |  | 设备重新上电，设备由离线变在线 | P1 | 1、安装最新的app 2、模块已配网 | 子设备添加到网关下，断电离线后重新上电，查看子设备状态 | app主页和网关面板列表里子设备状态会立即刷新为在线
BLE_028 |  |  | 蓝牙开启，网关断电，网关添加和本地添加的设备会在线 | P1 | 1、安装最新的app 2、模块已配网 | 手机开启蓝牙，一部分子设备拖拽到网关下，一部分蓝牙直连，将网关断电 | 所有子设备在app主页会一直显示在线
BLE_029 |  |  | 蓝牙开启，网关断外网，网关添加和本地添加的设备会在线 | P1 | 1、安装最新的app 2、模块已配网 | 手机开启蓝牙，一部分子设备通过网关添加，一部分蓝牙直连，将网关断外网 | 所有子设备在app主页会一直显示在线
BLE_030 |  |  | 关闭蓝牙，网关重新上电，设备由离线变在线 | P1 | 1、安装最新的app 2、模块已配网 | 手机关闭蓝牙，一部分子设备通过网关添加，一部分蓝牙直连，网关断电（断外网）离线后，重新上电（重连网） | 所有子设备在app主页会一直显示在线
BLE_031 |  |  | 检查多个设备本地添加状态显示 | P1 | 1、安装最新的app 2、模块已配网 | 同时配网多个设备，添加成功后进app主页查看各设备状态 | 添加成功的每个设备均显示在线
BLE_032 |  |  | 网关离线后，开启蓝牙，设备有离线变在线 | P1 | 1、安装最新的app 2、模块已配网 | 手机关闭蓝牙，网关断电（断外网）子设备离线后，重新开启手机蓝牙 | 所有子设备30s内均显示在线
BLE_033 |  |  | 关闭蓝牙，网关重连上电（连网），设备由离线变在线 | P1 | 1、安装最新的app 2、模块已配网 | 手机关闭蓝牙，网关断电（断外网）子设备离线后，网关重新上电（重连网） | 网关重新在线后，网关下的子设备在app主页和网关面板下同步显示在线；蓝牙直连的设备会一直显示离线；
BLE_034 |  | 设备离线 | 本地添加的设备断电 | P1 | 1、安装最新的app 2、模块已配网 | “在线”切换到“离线”：设备工作中，将设备断电 | 断电后立即设备显示离线，ui界面为离线状态，并具有友好性的提示
BLE_035 |  |  | 本地添加的设备重置 | P1 | 1、安装最新的app 2、模块已配网 | “在线”切换到“离线”：设备工作中，将设备重置 | 断电后立即设备显示离线，ui界面为离线状态，并具有友好性的提示
BLE_036 |  |  | 本地添加的设备关闭手机蓝牙 | P1 | 1、安装最新的app 2、模块已配网 | “在线”切换到“离线”：设备工作中，关闭手机蓝牙 | 断电后立即设备显示离线，ui界面为离线状态，并具有友好性的提示
BLE_037 |  |  | Android连接，检查设备在ios连接状态 | P1 | 1、安装最新的app 2、模块已配网 | 单个设备，Android机连接成功，观察ios机app主页上设备状态 | ios机app主页上设备显示离线
BLE_038 |  |  | ios连接，检查设备在Android连接状态 | P1 | 1、安装最新的app 2、模块已配网 | 单个设备，ios机连接成功，观察Android机app主页上设备状态 | Android机app主页上设备显示离线
BLE_039 |  |  | 设备在网关下，开启蓝牙，设备断电，设备离线 | P1 | 1、安装最新的app 2、模块已配网 | 子设备添加到网关下，开启手机蓝牙，子设备断电，查看子设备状态 | app主页和网关面板列表里子设备状态经过约90s显示离线
BLE_040 |  |  | 设备在网关下，关闭蓝牙，设备断电，设备离线 | P1 | 1、安装最新的app 2、模块已配网 | 子设备添加到网关下，然后将子设备断电，查看子设备状态 | app主页和网关面板列表里子设备状态经过约90s显示离线
BLE_041 |  |  | 设备在网关下，设备重置，设备离线 | P1 | 1、安装最新的app 2、模块已配网 | 子设备添加到网关下，然后将子设备重置，查看子设备状态 | app主页和网关面板列表里子设备状态经过约90s显示离线
BLE_042 |  |  | 关闭蓝牙，网关断电断网，设备由在线变离线 | P1 | 1、安装最新的app 2、模块已配网 | 手机关闭蓝牙，所有子设备添加到网关下，将网关断电（断外网） | 网关断电（断外网）后，所有子设备经过约3min显示离线
BLE_043 | 自动化 | 多语言 | 自动化配置检查 | P0 | 1、设备已入网 | 1、在APP的智能——场景下，查看设备的多语言配置 | 1、多语言配置正确（非中国区测试，需要查看英文状态下的多语言）
BLE_044 |  | 添加自动化 | APP上添加自动化，并且可以修改自动化名称 | P1 | 1、设备正常配网成功 | 1、进入APP自动化界面 2、添加自动化，选择响应的动作 3、修改自动化名称 | 1、可以添加自动化 2、自动化名称可以正确修改
BLE_045 |  | 条件类型 | APP上添加多个条件，选择满足任意一条件，选择执行相应动作 | P1 | 1、设备正常配网成功 | 1、APP设置自动化动作 2、选择满足任一条件时，执行相应动作 | 1、条件满足时，设备执行相应的动作
BLE_046 |  | 条件类型 | APP上添加多个条件，满足任意所有条件，选择执行相应动作 | P1 | 1、设备正常配网成功 | 1、APP设置自动化动作 2、选择满足所有条件时，执行相应动作 | 1、条件满足时，设备执行相应的动作
BLE_047 |  | 执行动作 | APP上，设置设备的自动化动作为开关 | P1 | 1、设备正常配网成功 | 1、APP设置自动化动作 2、设置自动化动作为开关 | 1、条件满足时，设备执行相应的动作
BLE_048 | 一键执行 | 多语言 | 一键执行配置检查 | P0 | 1、设备已入网 | 1、在APP的智能——场景下，查看设备的多语言配置 | 1、多语言配置正确（非中国区测试，需要查看英文状态下的多语言）
BLE_049 |  | 创建和编辑 | APP上创建对应设备的场景 | P1 | 1、设备正常配网成功 | 1、APP进入一键执行界面 2、点击添加场景，选择对应的执行东西 | 1、可以正常创建场景
BLE_050 |  |  | APP上编辑相应的场景名称 | P1 | 1、设备正常配网成功 | 1、APP进入一键执行界面 2、编辑对应场景名称 | 1、可以正常编辑场景名称
BLE_051 |  |  | APP上修改场景内容 | P1 | 1、设备正常配网成功 | 1、APP进入一键执行界面 2、修改对应场景内容 | 1、可以正常修改场景内容
BLE_052 |  |  | APP上增加同一个设备的多个场景 | P1 | 1、设备正常配网成功 | 1、APP进入一键执行界面 2、增加同一个设备的多个场景 | 1、设备按照APP创建的场景内容正常执行
BLE_053 |  |  | APP上增加不同的设备的多个场景 | P1 | 1、设备正常配网成功 | 1、APP进入一键执行界面 2、增加不同的设备的多个场景 | 1、场景能正确添加 2、可以正常执行
BLE_054 |  |  | APP上打开场景首页展示按钮 | P1 | 1、设备正常配网成功 | 1、APP进入一键执行界面 2、打开场景首页展示按钮 | 1、场景正确展示在首页
BLE_055 |  | 场景执行 | APP上选择设备对应的功能，点击添加 | P1 | 1、设备正常配网成功 | 1、APP上选择设备对应的场景功能 2、点击添加 | 1、可以正常添加场景功能
BLE_056 |  |  | 创建一键执行，APP上添加设备的开关场景，并且正常执行 | P1 | 1、设备正常配网成功 | 1、APP上选择设备对应的场景功能 2、点击添加，并且执行 | 1、设备按照APP创建的场景内容正常执行
BLE_057 |  | 延迟场景 | APP上设置一个延迟场景，时间到达之后，执行设备的开关 | P1 | 1、设备正常配网成功 | 1、APP设置一个延迟场景 2、时间到达之后，设备正常执行 | 1、时间到达之后，设备正常执行
BLE_058 | 群组 | 群组创建 | 同PID下的设备创建群组 | P1 | 1、设备正常配网成功 | 1、APP上选择支持群组的设备 2、所有设备均配在同一网络or分别在不同网络下 3、并且设备为同pid，创建群组 | 1、可以正常创建群组 2、APP面板与创建产品的面板一致
BLE_059 |  |  | 群组设备名称修改 | P1 | 1、设备正常配网成功 | 1.设备创建群组 2.修改设备名称 | 1.设备名称能正常修改，并与APP面板同步 2.设备名称修改过长时，用...省略
BLE_060 |  |  | 群组开关名称修改 | P1 | 1、设备正常配网成功 | 1.设备创建群组 2.修改群组内设备的开关名称 | 1.设备开关名称能正常修改，并同步到面板 2.开关名称修改过长时，用...省略 3.开关名称有限制时，开关名称最大长度就是面板限制名称的长度
BLE_061 |  |  | 外网下创建群组控制 | P1 | 1、设备正常配网成功 | 1、创建一个群组，群组内的所有设备置于连外网网状态下 2、控制群组 | 1、群组可以正常控制 2、设备状态和APP保持一致
BLE_062 |  | 群组控制 | 创建群组，群组内可以控制设备开关 | P1 | 1、设备正常配网成功 | 1、创建一个群组 2、操作群组开关 | 1、重新上电的设备可以通过群组控制 2、设备状态和APP状态保持一致
BLE_063 |  |  | APP上设置群组定时 | P1 | 1、设备正常配网成功 | 1、创建一个多设备的群组 2、设置群组定时 | 1、群组内的所有设备均能正常开关 2、设备状态和APP群组状态保持一致
BLE_064 |  |  | 群组内，对单个设备开关进行控制，群组场景是否修改 | P1 | 1、设备正常配网成功 | 1、创建一个多设备的群组 2、对单个设备的开机进行本地和APP的控制 | 1、单个设备状态正常改变 2、群组状态不变
BLE_065 |  |  | 创建群组，添加3个设备进群组，群组内可以控制设备开关 | P1 | 1、设备正常配网成功 | 1、创建一个群组 2、操作群组开关 | 1、操作开关后，所有设备同时响应 2、设备状态和APP状态保持一致
BLE_066 | 控制测试 | 外网控制 | 设备跟手机不是同一个网络，进行控制设备 | P1 | 1、设备正常配网成功 | 1、设备正常配网成功 2、将手机和设备切到不同网络 2、进行APP控制测试 | 1、设备正常可以控制 2、APP状态和设备状态保持一致
BLE_067 |  |  | 手机处于4G，使用APP进行控制设备 | P1 | 1、设备正常配网成功 | 1、设备正常配网成功 2、将手机切到2G网络 2、进行控制测试 | 1、设备正常可以控制 2、APP状态和设备状态保持一致
BLE_068 |  | 局域网控制 | 设备和手机处于同一局域网进行控制设备 | P1 | 1、设备正常配网成功 | 1、设备正常配网成功 2、断开路由器外网，手机和设备处于同一局域网下 2、进行控制测试 | 1、设备正常可以控制 2、APP状态和设备状态保持一致
BLE_069 |  |  | 外网切到局域网，观察设备在APP上的显示并进行控制 | P1 | 1、设备正常配网成功 | 1、设备正常配网成功，手机切到外网 2、断开路由器外网，手机切到和设备同一个网络 2、查看APP上设备状态，并且正常控制 | 1、设备一直显示在线，不离线且可以正常可以控制 2、APP状态和设备状态保持一致
BLE_070 |  |  | 局域网切到外网，观察设备在APP上的显示并进行控制 | P1 | 1、设备正常配网成功 | 1、设备正常配网成功 2、断开路由器外网，手机切到和设备同一个网络 3、恢复路由器外网，手机切到4G或者其他WiFi 4、查看APP上设备状态，并且正常控制 | 1、设备一直显示在线，不离线且可以正常可以控制 2、APP状态和设备状态保持一致
BLE_071 |  |  | 局域网状态下，最大可控客户端数 | P1 | 1、设备正常配网成功 | 1、设备正常配网成功 2、断开路由器外网，手机切到和设备同一个网络 3、新增手机登录同一个账号，和设备处于同一局域网 4、测试局域网状态下，最多可控的客户端数 | 1、最多支持1台手机客户端局域网可控
BLE_072 |  |  | 局域网下进入设备面板 | P1 | 1、设备在线，面板已经加载，路由器断开外网 | 1、从所有设备列表进入面板 | 1、面板正常展示
BLE_073 |  |  | 局域网下状态上报 | P1 | 1、设备在线，面板已经加载，路由器断开外网 | 1、设备上点击开关 | 1、设备响应，面板状态同步
BLE_074 | 定时 | 设备定时 | 根据PID，后台验证定时是否为设备定时 | P1 | 1、设备正常配网成功 | 1、根据Pid去后台查询设备的定时模式 | 1、查到的定时模式符合产品说明
BLE_075 |  | 设备定时 | 设备在打开状态下，APP面板进入定时按钮（设备定时） | P1 | 1、设备正常配网成功 | 1、通过APP或者本地打开设备 2、APP面板点击进入定时界面 | 1、APP面板正常进入定时面板 2、设置界面UI展示完整
BLE_076 |  | 设备定时 | 设备在关闭状态下，APP面板进入定时按钮（设备定时） | P1 | 1、设备正常配网成功 | 1、通过APP或者本地关闭设备 2、APP面板点击进入定时界面 | 1、APP面板正常进入定时面板 2、设置界面UI展示完整
BLE_077 |  | 设备定时 | 设备关的状态下-设置仅一次，定时开（设备定时） | P1 | 1、设备正常配网成功 | 1、本地或者APP将设备关闭 2、进入APP面板，设置一个定时开，仅执行一次 3、30秒后，断开路由器外网 | 1、设置界面UI展示完整，默认显示打开 2、设置定时后，定时到点生效 3、若设备和手机处于同一局域网下，设备状态和APP面板保持一致
BLE_078 |  | 设备定时 | 设备关的状态下-设置仅一次，定时关（设备定时） | P1 | 1、设备正常配网成功 | 1、本地或者APP将设备关闭 2、进入APP面板，设置一个定时关，仅执行一次 3、30秒后，断开路由器外网 | 1、设置界面UI展示完整，默认显示打开 2、设置定时后，定时到点生效 3、若设备和手机处于同一局域网下，设备状态和APP面板保持一致
BLE_079 |  | 设备定时 | 设备开的状态下-设置仅一次，定时开（设备定时） | P1 | 1、设备正常配网成功 | 1、本地或者APP将设备打开 2、进入APP面板，设置一个定时开，仅执行一次 3、30秒后，断开路由器外网 | 1、设置界面UI展示完整，默认显示打开 2、设置定时后，定时到点生效 3、若设备和手机处于同一局域网下，设备状态和APP面板保持一致
BLE_080 |  | 设备定时 | 设备开的状态下-设置仅一次，定时关（设备定时） | P1 | 1、设备正常配网成功 | 1、本地或者APP将设备打开 2、进入APP面板，设置一个定时关，仅执行一次 3、30秒后，断开路由器外网 | 1、设置界面UI展示完整，默认显示打开 2、设置定时后，定时到点生效 3、若设备和手机处于同一局域网下，设备状态和APP面板保持一致
BLE_081 |  | 设备定时 | 设置定时，重复选择：星期一到星期天里其中一天（设备定时） | P1 | 1、设备正常配网成功 | 1、本地或者APP将设备打开 2、进入APP面板，设置一个定时关 3、重复选择：星期一到星期天里其中一天 4、30秒后，断开路由器外网 | 1、设置界面UI展示完整，默认显示打开 2、设置定时后，每次定时到点生效，执行后，定时显示不置灰 3、若设备和手机处于同一局域网下，设备状态和APP面板保持一致
BLE_082 |  | 设备定时 | 设置定时，重复选择：每天（设备定时） | P1 | 1、设备正常配网成功 | 1、本地或者APP将设备打开 2、进入APP面板，设置一个定时关 3、重复选择：每天 4、30秒后，断开路由器外网 | 1、设置界面UI展示完整，默认显示打开 2、设置定时后，每次定时到点生效，执行后，定时显示不置灰 3、若设备和手机处于同一局域网下，设备状态和APP面板保持一致
BLE_083 |  | 设备定时 | 对原有的定时进行修改，生成新的定时（设备定时） | P1 | 1、设备正常配网成功 | 1、本地或者APP将设备打开 2、进入APP面板，设置一个定时关 3、退出APP，重新进入APP，修改原来的定时 | 1、设置界面UI展示完整，默认显示打开 2、设置新定时后，按照新定时到点生效 3、设备状态和APP面板保持一致
BLE_084 |  | 设备定时 | 设置定时后，关闭定时(设备定时，滑动按钮，关闭本次定时) | P1 | 1、设备正常配网成功 | 1、本地或者APP将设备打开或关闭 2、进入APP面板，设置一个定时 3、定时未生效时，滑动按钮，关闭本次定时 | 1、设置界面UI展示完整，默认显示打开 2、定时关闭后，该定时不执行 3、设备状态和APP面板保持一致
BLE_085 |  | 设备定时 | 删除未执行的定时（设备定时） | P1 | 1、设备正常配网成功 | 1、本地或者APP将设备打开或关闭 2、进入APP面板，设置一个定时 3、等待30秒，将该定时删除 | 1、设置界面UI展示完整，默认显示打开 2、定时功能正常删除，定时到点不执 3、设备状态和APP面板保持一致行
BLE_086 |  | 设备定时 | 删除执行过的定时（设备定时） | P1 | 1、设备正常配网成功 | 1、本地或者APP将设备打开或关闭 2、进入APP面板，设置一个定时，重复每天 3、第一天定时执行后，将该定时删除 | 1、设置界面UI展示完整，默认显示打开 2、定时功能正常删除，定时第一天执行，定时第二天不执行 3、设备状态和APP面板保持一致行
BLE_087 |  | 设备定时 | 检查已执行过的定时（设备定时） | P1 | 1、设备正常配网成功 | 1、设置一个定时，等待定时执行 2、检查已执行过的定时 | 1、定时执行之后，设备状态和APP面板保持一致 2、定时界面，定时显示置灰
BLE_088 |  | 设备定时 | 添加多个定时（设备定时） | P1 | 1、设备正常配网成功 | 1、进入APP面板添加不超过30条不重复的定时，查看是否能够添加成功。 2、断开路由器外网查看定时执行是否正常。 | 1、设置界面UI展示完整，默认显示打开 2、每条定时均能正常添加 3、断开路由器外网后，添加的定时均能正常执行 4、若手机和设备处于同一局域网下，设备状态和APP面板保持一致
BLE_089 |  | 设备定时 | 最多可添加30条定时（设备定时） | P1 | 1、设备正常配网成功 | 1、进入APP面板添加超过30条不重复的定时，查看是否能够添加成功。 2、断开路由器外网查看定时执行是否正常。 | 1、设置界面UI展示完整，默认显示打开 2、超过30条之后，APP提示不能添加 3、断开路由器外网后，添加的30条定时均能正常 4、若手机和设备处于同一局域网下，设备状态和APP面板保持一致
BLE_090 | 倒计时 | 倒计时执行 | 设备开启状态下，设置倒计时关 | P1 | 1、设备正常配网成功 | 1、将设备打开 2、进入APP界面的倒计时功能，设置1分钟的倒计时（参考时间） | 1、1分钟倒计时正常执行 2、设备状态和APP状态保持一致 3、倒计时执行后，APP界面倒计时清除
BLE_091 |  | 倒计时执行 | 设备关闭状态下，设置倒计时开 | P1 | 1、设备正常配网成功 | 1、将设备关闭 2、进入APP界面的倒计时功能，设置3分钟的倒计时（1-5分钟参考时间） | 1、3分钟倒计时正常执行 2、设备状态和APP状态保持一致 3、倒计时执行后，APP界面倒计时清除
BLE_092 |  | 倒计时执行 | 设置倒计时时间为0 | P1 | 1、设备正常配网成功 | 1、设备继电器关闭 2、设置倒计时时间为0 | 1、设备不执行倒计时，面板不显示倒计时消息
BLE_093 |  | 倒计时执行 | 在局域网情况下执行倒计时 | P1 | 1、设备正常配网成功 | 1、在APP上设置一个倒计时 2、设置完之后，将路由器断网 | 1、倒计时正常执行 2、若手机和设备在同一局域网下，设备状态和APP状态保持一致
BLE_094 |  | 倒计时取消 | 将设备打开，APP设置倒计时，硬件本地关闭设备 | P1 | 1、设备正常配网成功 | 1、将设备打开，设置一个3分钟的倒计时 2、硬件本地关闭设备 | 1、倒计时功能清除，对应面板无倒计时信息 2、倒计时时间到达后设备无动作，保持原有状态
BLE_095 |  | 倒计时取消 | 将设备关闭，APP设置倒计时，硬件本地打开设备 | P1 | 1、设备正常配网成功 | 1、将设备关闭，设置一个3分钟的倒计时 2、硬件本地打开设备 | 1、倒计时功能清除，对应面板无倒计时信息 2、倒计时时间到达后设备无动作，保持原有状态
BLE_096 |  | 倒计时取消 | 将设备打开，APP设置倒计时，APP控制关闭设备 | P1 | 1、设备正常配网成功 | 1、将设备打开，设置一个3分钟的倒计时 2、APP控制关闭设备 | 1、倒计时功能清除，对应面板无倒计时信息 2、倒计时时间到达后设备无动作，保持原有状态
BLE_097 |  | 倒计时取消 | 将设备关闭，APP设置倒计时，APP控制打开设备 | P1 | 1、设备正常配网成功 | 1、将设备关闭，设置一个3分钟的倒计时 2、APP控制打开设备 | 1、倒计时功能清除，对应面板无倒计时信息 2、倒计时时间到达后设备无动作，保持原有状态
BLE_098 |  | 倒计时取消 | 在APP设置倒计时后，设备断电3分钟，待设备离线后再上电 | P1 | 1、设备正常配网成功 | 1、设置一个5分钟的倒计时 2、将设备断电，3分钟后再上电 | 1、倒计时功能清除 2、倒计时时间到达后设备无动作。
BLE_099 |  | 倒计时取消 | 在APP设置倒计时后，返回设备列表或其它界面 | P1 | 1、设备正常配网成功 | 1、在APP设置倒计时 2、APP返回设备列表或其它界面 | 1、倒计时正常执行 2、设备状态和APP状态保持一致 3、倒计时执行后，APP界面倒计时清除
BLE_100 |  | 倒计时取消 | 在APP设置倒计时后，退出app | P1 | 1、设备正常配网成功 | 1、在APP设置倒计时 2、退出APP | 1、倒计时正常执行 2、设备状态和APP状态保持一致 3、倒计时执行后，APP界面倒计时清除
BLE_101 |  | 倒计时取消 | 在APP设置倒计时后，把倒计时开关置灰 | P1 | 1、设备正常配网成功 | 1、在APP设置倒计时 2、把倒计时开关置灰 | 1、倒计时功能清除，对应面板无倒计时信息 2、倒计时时间到达后设备无动作，保持原有状态，
BLE_102 | OTA升级 | 固件正常升级 | 检查固件版本 | P0 | 1、已是最高版本固件 | 1、检查固件升级 | 1、正确展示设备信息(提示：已是最新版本或者在线升级)
BLE_103 | APP基础功能 | 设备信息 | 设备配网成功后，APP检查设备ID | P1 | 1、设备正常配网成功 | 1、点击APP进入设备信息界面 2、查看设备ID | 1、正确展示设备ID
BLE_104 |  |  | 设备配网成功后，APP查看设备IP地址 | P1 | 1、设备正常配网成功 | 1、点击APP进入设备信息界面 2、查看设备IP地址 | 1、正确展示设备IP地址
BLE_105 |  |  | 设备配网成功后，APP查看设备MAC地址 | P1 | 1、设备正常配网成功 | 1、点击APP进入设备信息界面 2、查看设备MAC | 1、正确展示设备MAC
BLE_106 |  |  | 设备配网成功后，APP查看设备时区 | P1 | 1、设备正常配网成功 | 1、点击APP进入设备信息界面 2、查看设备时区 | 1、正确展示设备时区
BLE_107 |  |  | 设备配网成功后，查看Wi-fi信号强度 | P1 | 1、设备正常配网成功 | 1、设备和手机处于同一WiFi网络下面 2、点击设备详情-检查设备网络 | 1、与设备建立连接正常 2、获取设备的WiFi信号强度正确 3、检查网络连接状态正常
BLE_108 |  | 设备改名 | 设备配网成功后，修改设备名称 | P1 | 1、设备正常配网成功 | 1、设备正常配网成功 2、APP修改设备名称 | 1、设备名称修改成功，正确显示
BLE_109 |  | 设备共享 | APP添加共享设备给其它帐号，并且解除分享 | P1 | 1、设备正常配网成功 | 1、设备正常配网成功 2、APP添加共享设备给其他账号 3、其他账号正常控制 4、解除分析 | 1、能添加共享设备给其它帐号 2、被分享账号可以控制该设备 3、并且能解除分享
BLE_110 |  |  | 被分享帐号能控制共享到的设备 | P1 | 1、设备正常配网成功 | 1、将设备分享给其他账号 2、被分享的账号控制该设备 | 1、被分享的账号可以控制该设备
BLE_111 | 常用功能 | 开关 | 常用功能开关验证 | P0 | 1、设备已配网 2、设备切换到白光模式 | 1、点击常用功能中的关闭 2、点击常用功能中的开启 | 1、灯光正常关闭 2、灯光正常开启
BLE_112 |  | 亮度 | 开灯时常用功能调亮度 | P0 | 1、设备已配网 2、设备为开启状态 | 1、调节常用功能中的亮度值 | 1、设备切换到白光，亮度值显示正常符合设计需求
BLE_113 |  |  | 关灯时常用功能调亮度 | P1 | 1、设备已配网 2、APP关闭灯 | 1、调节常用功能中的亮度值 | 1、设备仍关闭 2、开灯后切换到白光，亮度值显示正常符合设计需求
BLE_114 |  | 色温 | 开灯时常用功能调色温 | P0 | 1、设备已配网 2、设备为开启状态 | 1、调节常用功能中的色温值 | 1、设备切换到白光，色温值显示正常符合设计需求
BLE_115 |  |  | 关灯时常用功能调色温 | P1 | 1、设备已配网 2、APP关闭灯 | 1、调节常用功能中的色温值 | 1、设备仍关闭 2、开灯后切换到白光，色温值显示正常符合设计需求
BLE_116 | 白光模式 | UI显示 | 白光UI界面正常 | P1 | 1、设备已配网 | 1、点击切换至白光面板 | 1、APP点击能够进入设备面板 2、UI符合设计要求，进度条对齐，多语言翻译正确
BLE_117 |  | 设备开关 | 白光模式开关正常 | P0 | 1、设备已配网 | 1、点击切换至白光面板 2、面板点击开关（参考：20次） | 1、APP开关正常，面板与设备同步
BLE_118 |  | 亮度调节 | 白光滑动亮度条从1%到100% | P1 | 1、设备已配网 | 1、面板滑动亮度条从最左至最右 2、等待3分钟 | 1、亮度值从1%至100%，滑动过程中灯平滑变亮，面板与设备变化一致 2、保持最亮3分钟无抖动
BLE_119 |  |  | 白光滑动亮度条从100%至1% | P2 | 1、设备已配网 | 1、面板滑动亮度条从最右至最左 2、等待3分钟 | 1、亮度值从100%至1%，滑动过程中灯平滑变暗，面板与设备变化一致 2、保持最暗3分钟无抖动
BLE_120 |  |  | 白光亮度点击从1%到100% | P2 | 1、设备已配网 | 1、面板点击亮度条从最左至最右 2、面板点击亮度条从最右至最左 | 1、亮度值从1%至100%，点击过程中灯逐渐变亮，面板与设备变化一致 2、保持最亮3分钟无抖动
BLE_121 |  |  | 白光亮度点击从100%到1% | P1 | 1、设备已配网 | 1、面板点击亮度条从最左至最右 2、面板点击亮度条从最右至最左 | 1、亮度值从100%至1%，点击过程中灯逐渐变暗，面板与设备变化一致 2、保持最暗3分钟无抖动
BLE_122 |  |  | 白光亮度调节后开关正常 | P1 | 1、设备已配网 | 1、面板点击调节亮度1% 2、面板点击关闭，开启 | 1、亮度变为1%，设备显示正确 2、点击开启0.5秒内点亮，亮灭过程无闪烁，白光数据保持不变
BLE_123 |  | 冷暖调节 | 白光滑动色温条从最暖到最冷 | P1 | 1、设备已配网 | 1、面板滑动色温条从最左至最右 2、等待3分钟 | 1、色温值从0%至100%，滑动过程中灯平滑变冷，面板与设备变化一致 2、保持最冷3分钟无抖动
BLE_124 |  |  | 白光滑动色温条从最冷至最暖 | P2 | 1、设备已配网 | 1、面板滑动色温条从最右至最左 2、等待3分钟 | 1、色温值从100%至0%，滑动过程中灯平滑变暖，面板与设备变化一致 2、保持最暖3分钟无抖动
BLE_125 |  |  | 白光色温点击0%正常 | P1 | 1、设备已配网 | 1、面板点击色温0% | 1、灯光色温点击正常，设备显示色温0%
BLE_126 |  |  | 白光色温点击100%正常 | P1 | 1、设备已配网 | 1、面板点击调节色温100% | 1、灯光色温点击正常，设备显示色温100%
BLE_127 |  |  | 白光色温调节后开关正常 | P1 | 1、设备已配网 | 1、面板点击调节色温50% 2、面板点击关闭，开启 | 1、色温变为50%，设备显示正确 2、点击开启0.5秒内点亮，亮灭过程无闪烁，白光数据保持不变
BLE_128 |  | 异常操作 | 白光模式下断电上电（保持5s无操作） | P1 | 1、设备已配网 | 1、设备无操作5s后断电 2、重新上电 | 1、上电后无灯光抖动、爆闪等异常
BLE_129 |  |  | 白光模式下硬件移除设备 | P1 | 1、设备已配网 | 1、设备连续上下电3次 2、设备重置 | 1、设备能够正常进入EZ配网状态 2、灯闪烁与配置一致
BLE_130 |  | 数据保存 | 白光模式退出app | P1 | 1、设备已配网 | 1、白光模式时退出app 2、重新打开app进入设备面板 | 1、退出app后设备状态无变化 2、重新进入面板，面板状态不变
BLE_131 |  |  | 白光切彩光正常 | P0 | 1、设备已配网 | 1、面板点击调节亮度1%，色温100% 2、面板点击切换彩光，调节亮度至最高 3、再次点击切换白光 | 1、灯光亮度色温变化正常 2、白光切换彩光无抖动 3、彩光切换白光无抖动，白光数据保持不变
BLE_132 |  |  | 白光切场景正常 | P0 | 1、设备已配网 | 1、面板点击调节亮度100%，色温50% 2、面板点击切换场景，调节亮度至最高 3、再次点击切换白光 | 1、灯光亮度色温变化正常 2、白光切换场景无抖动 3、场景切换白光无抖动，白光数据保持不变
BLE_133 | 彩光模式 | UI显示 | 彩光UI界面正常 | P1 | 1、设备已配网 | 1、点击切换至彩光面板 | 1、APP点击能够进入设备面板 2、UI符合设计要求，进度条对齐，多语言翻译正确
BLE_134 |  | 设备开关 | 彩光模式开关正常 | P0 | 1、设备已配网 | 1、点击切换至彩光面板 2、面板点击开关（参考：20次） | 1、APP开关正常，面板与设备同步
BLE_135 |  | 颜色调节 | 颜色滑动调节顺时针360° | P0 | 1、设备已配网 | 1、滑动调色盘上的滑块顺时针360°（参考：滑动2分钟） | 1、滑动过程中，灯光随调色板变化而变化，松开滑块，面板显示与灯光颜色一致
BLE_136 |  |  | 颜色滑动调节逆时针360° | P0 | 1、设备已配网 | 1、滑动调色盘上的滑块逆时针360°（参考：滑动2分钟） | 1、滑动过程中，灯光随调色板变化而变化，松开滑块，面板显示与灯光颜色一致
BLE_137 |  |  | 颜色点击调节红色 | P1 | 1、设备已配网 | 1、调节调色盘至红90°（360°圆环，以12点钟方向为0°，顺时针一圈为360°） | 1、灯光颜色与面板一致
BLE_138 |  |  | 颜色点击调节绿色 | P1 | 1、设备已配网 | 1、调节调色盘至绿330° | 2、灯光颜色与面板一致
BLE_139 |  |  | 颜色点击调节蓝色 | P1 | 1、设备已配网 | 1、调节调色盘至蓝210° | 3、灯光颜色与面板一致
BLE_140 |  |  | 颜色点击调节黄色 | P2 | 1、设备已配网 | 1、调节调色盘至黄30° | 4、灯光颜色与面板一致
BLE_141 |  |  | 颜色点击调节洋红 | P2 | 1、设备已配网 | 1、调节调色盘至洋红150° | 5、灯光颜色与面板一致
BLE_142 |  |  | 颜色点击调节青色 | P2 | 1、设备已配网 | 1、调节调色盘至青270° | 6、灯光颜色与面板一致
BLE_143 |  | 亮度调节 | 彩光滑动亮度条从1%到100% | P1 | 1、设备已配网 | 1、面板滑动亮度条从最左至最右 2、等待3分钟 | 1、亮度值从1%至100%，滑动过程中灯平滑变亮，面板与设备变化一致 2、保持最亮3分钟无抖动
BLE_144 |  |  | 彩光滑动亮度条从100%至1% | P2 | 1、设备已配网 | 1、面板滑动亮度条从最右至最左 2、等待3分钟 | 1、亮度值从100%至1%，滑动过程中灯平滑变暗，面板与设备变化一致 2、保持最暗3分钟无抖动
BLE_145 |  |  | 彩光亮度点击正常 | P1 | 1、设备已配网 | 1、面板点击亮度条从最左至最右 2、面板点击亮度条从最右至最左 | 1、亮度值从最暗至最亮，无异色，无闪烁 2、亮度值从最亮至最暗，无异色，无闪烁
BLE_146 |  |  | 彩光调节亮度开关正常 | P1 | 1、设备已配网 | 1、面板点击调节亮度（参考：亮度1%） 2、面板点击关闭，开启 | 1、灯光颜色正常 2、点击开启0.5秒内点亮，亮灭过程无闪烁，彩光数据保持不变
BLE_147 |  | 饱和度调节 | 彩光滑动饱和度从最小到最大 | P1 | 1、设备已配网 | 1、面板滑动饱和度条从最左至最右 2、等待3分钟 | 1、饱和度值从0%至100%，滑动过程中灯光颜色加深，面板与设备变化一致 2、保持最鲜艳3分钟无抖动
BLE_148 |  |  | 彩光滑动饱和度从最大到最小 | P2 | 1、设备已配网 | 1、面板滑动饱和度条从最右至最左 2、等待3分钟 | 1、饱和度值从100%至1%，滑动过程中灯光颜色变淡，趋向白光，面板与设备变化一致 2、保持最淡3分钟无抖动
BLE_149 |  |  | 彩光饱和度点击正常 | P1 | 1、设备已配网 | 1、面板点击饱和度条从最左至最右 2、面板点击饱和度条从最右至最左 | 1、饱和度值从最淡至最艳，无异色，无抖动 2、饱和度值从最艳至最淡，无异色，无抖动
BLE_150 |  |  | 彩光调节饱和度开关正常 | P1 | 1、设备已配网 | 1、面板点击调节饱和度（参考：饱和度50%） 2、面板点击关闭，开启 | 1、灯光颜色正常 2、点击开启0.5秒内点亮，亮灭过程无闪烁，彩光数据保持不变
BLE_151 |  | 异常操作 | 彩光断电上电正常 | P1 | 1、设备已配网 | 1、面板点击调节（黄色30°，亮度100%，饱和度100%） 2、保持状态5秒，设备断电2秒，上电 | 1、灯光颜色正常 2、上电0.5秒内点亮，亮灭过程无闪烁，彩光数据保持不变
BLE_152 |  |  | 彩光模式下硬件移除设备 | P1 | 1、设备已配网 | 1、设备连续上下电3次 2、设备重置 | 1、设备能够正常进入EZ配网状态 2、灯闪烁与配置一致
BLE_153 |  | 数据保存 | 彩光调节颜色开关保存 | P1 | 1、设备已配网 | 1、面板点击调节颜色（参考：青色270°） 2、面板点击关闭，开启 | 1、灯光颜色正常 2、点击开启0.5秒内点亮，亮灭过程无闪烁，彩光数据保持不变
BLE_154 |  |  | 彩光切场景正常 | P0 | 1、设备已配网 | 1、面板点击调节（洋红150°，亮度50%，饱和度50%） 2、面板点击切换场景，调节亮度至100% 3、再次点击切换彩光 | 1、灯光颜色正常 2、彩光切换场景，无闪烁 3、场景切换彩光，无闪烁，彩光数据保持不变
BLE_155 |  |  | 彩光切白光正常 | P0 | 1、设备已配网 | 1、面板点击调节（洋红150°，亮度50%，饱和度50%） 2、面板点击切换白光，调节亮度至100% 3、再次点击切换彩光 | 1、灯光颜色正常 2、彩光切换白光，无闪烁 3、白光切换彩光，无闪烁，彩光数据保持不变
BLE_156 | 场景模式 | 8个模式 | 场景间切换 | P0 | 1、设备已配网且通电 | 1、单次点击场景模式中每个场景 | 1、面板切换到相应场景，灯同步更新，切换时灯光无抖动
BLE_157 |  |  | 场景稳定运行10分钟 | P1 | 1、设备已配网且通电 | 1、每个场景保持10分钟 | 1、每个模式下，灯光运行状态，不会出现抖动等异常
BLE_158 |  |  | 场景断上电正常 | P1 | 1、设备已配网且通电 | 1、每个场景断电上电10次（其中2次快速上下电，间隔5s） | 1、设备重新上电后，8秒内重连可控，灯不会出现闪烁、抖动等异常
BLE_159 |  |  | 各个场景硬件移除 | P1 | 1、设备已配网且通电 | 1、设备处于8个场景模式 2、设备上下电3次硬件移除 | 1、设备被移除，进入EZ配网模式，250ms频率快闪，颜色亮度与配置一致
BLE_160 |  |  | 各个场景APP移除 | P1 | 1、设备已配网且通电 | 1、设备处于8个场景模式 2、点击APP移除 | 1、设备被移除，进入EZ配网模式，250ms频率快闪，颜色亮度与配置一致
BLE_161 |  |  | 场景编辑后未保存直接退出 | P1 | 1、设备已配网且通电 | 1、编辑场景中的颜色 2、未保存直接退出 | 1、编辑场景中的颜色，设备显示对于颜色 2、未保存直接退出后设备回到原状态
BLE_162 |  |  | 场景模式修改调光后退出app重进 | P1 | 1、设备已配网且通电 | 1、编辑场景中的颜色 2、退出app重新进入设备面板 | 1、修改场景颜色，设备显示正常 2、退出app重新进入设备面板，面板显示和设备一致
BLE_163 | 场景模式 | 晚安模式 | 进入晚安模式 | P0 | 1、设备已配网 | 1、面板切换到晚安模式 | 1、设备初始值和面板默认值一致，符合需求文档
BLE_164 |  |  | 晚安模式开关 | P2 | 1、设备处于晚安模式 | 1、APP点击关闭开启（参考：开关20次） | 1、设备开关正常
BLE_165 |  |  | 晚安模式断上电 | P2 | 1、设备处于晚安模式 | 1、APP关闭灯光，保持5s 2、设备断上电 | 1、上电后，灯亮，仍处于晚安模式
BLE_166 |  |  | 晚安模式编辑界面 | P2 | 1、设备处于晚安模式 | 1、点击进入编辑界面 | 1、进入编辑界面正常
BLE_167 |  |  | 晚安模式修改场景图片 | P3 | 1、设备处于晚安模式 | 1、点击进入编辑界面 2、场景图片修改后保存 | 1、正确显示修改后场景的图片
BLE_168 |  |  | 晚安模式修改场景名称正常 | P2 | 1、设备处于晚安模式 | 1、点击进入编辑界面 2、修改场景名称，中文+英文+特殊符号 3、点击保存 | 1、正确显示修改后场景的名称
BLE_169 |  |  | 晚安模式修改场景名称为空 | P3 | 1、设备处于晚安模式 | 1、点击进入编辑界面 2、删除场景名称为空值 3、点击保存 | 1、弹出提示框，无法保存空值
BLE_170 |  |  | 晚安模式修改场景名称超长 | P3 | 1、设备处于晚安模式 | 1、点击进入编辑界面 2、添加名称超10位 3、点击保存 | 2、弹出提示框，自动截取前10位
BLE_171 |  |  | 晚安模式选择静态 | P2 | 1、设备处于晚安模式 | 1、点击进入编辑界面 2、修改颜色变化方式为静态 | 1、有且只有一种颜色，保持不变
BLE_172 |  |  | 晚安模式修改为cw白光 | P2 | 1、设备处于晚安模式 | 1、点击进入编辑界面 2、修改场景颜色为白光 | 1、显示为修改后的颜色
BLE_173 |  |  | 晚安模式修改为RGB彩光 | P2 | 1、设备处于晚安模式 | 1、点击进入编辑界面 2、修改场景颜色为彩光 | 1、显示为修改后的颜色
BLE_174 |  |  | 晚安模式选择跳变 | P2 | 1、设备处于晚安模式 | 1、点击进入编辑界面 2、修改颜色变化方式为跳变 | 1、至少两个颜色跳变变化
BLE_175 |  |  | 晚安模式彩光呼吸 | P2 | 1、设备处于晚安模式 | 1、点击进入编辑界面 2、修改颜色变化方式为呼吸 3、添加8个不同颜色，亮度色温100% | 1、最多可添加8个颜色，超出会有提示 2、颜色呼吸交替变化，颜色准确
BLE_176 |  |  | 晚安模式颜色删除 | P2 | 1、设备处于晚安模式 | 1、点击进入编辑界面 2、修改颜色变化方式为跳变/呼吸 3、可删除场景颜色至2种，亮度色温100% | 1、删除颜色至两个，超出会有提示 2、颜色呼吸交替变化，颜色准确
BLE_177 |  |  | 晚安模式未保存退出 | P2 | 1、设备处于晚安模式 | 1、点击进入编辑界面 2、添加颜色 3、不保存直接退出到场景页面 | 1、面板无卡死，设备仍为未编辑的灯光状态
BLE_178 |  |  | 晚安模式修改饱和度最大 | P2 | 1、设备处于晚安模式 | 1、调节颜色饱和度从0%调节至100% | 1、能够将饱和度从0%调节至100%
BLE_179 |  |  | 晚安模式修改饱和度最小 | P2 | 1、设备处于晚安模式 | 1、调节颜色饱和度从100%调节至0% | 1、能够将饱和度从100%调节至0%
BLE_180 |  |  | 晚安模式修改亮度最大 | P2 | 1、设备处于晚安模式 | 1、调节颜色亮度从1%调节至100% | 1、能够将亮度从1%调节至100%
BLE_181 |  |  | 晚安模式修改亮度最小 | P2 | 1、设备处于晚安模式 | 1、调节颜色亮度从100%调节至1% | 1、能够将亮度从100%调节至1%
BLE_182 |  |  | 晚安模式修改变化速度至最大 | P2 | 1、设备处于晚安模式 | 1、调节速度从1%调节至100% | 1、调节至100%，变换速度最快
BLE_183 |  |  | 晚安模式修改变化速度至最小 | P2 | 1、设备处于晚安模式 | 1、调节速度从100%调节至1% | 1、调节至1%，变换速度最慢
BLE_184 |  |  | 晚安模式重置 | P2 | 1、设备处于晚安模式 | 1、点击重置选项 | 1、所有修改值均恢复到默认设置
BLE_185 |  | 自定义场景 | 添加新场景 | P0 | 1、设备已配网 | 1、面板点击添加新场景 | 1、最多可添加4个自定义场景，超出会有提示
BLE_186 |  |  | 新场景开关 | P1 | 1、设备处于新场景 | 1、APP点击关闭开启 | 1、设备开关正常
BLE_187 |  |  | 新场景修改场景图片 | P3 | 1、设备处于新场景 | 1、点击进入编辑界面 2、场景图片修改后保存 | 1、正确显示修改后场景的图片
BLE_188 |  |  | 新场景修改场景名称正常 | P1 | 1、设备处于新场景 | 1、点击进入编辑界面 2、修改场景名称，中文+英文+特殊符号 3、点击保存 | 1、正确显示修改后场景的名称
BLE_189 |  |  | 新场景修改场景名称为空 | P3 | 1、设备处于新场景 | 1、点击进入编辑界面 2、删除场景名称为空值 3、点击保存 | 1、弹出提示框，无法保存空值
BLE_190 |  |  | 新场景修改场景名称超长 | P3 | 1、设备处于新场景 | 1、点击进入编辑界面 2、添加名称超10位 3、点击保存 | 2、弹出提示框，自动截取前10位
BLE_191 |  |  | 新场景选择静态 | P1 | 1、设备处于新场景 | 1、点击进入编辑界面 2、修改颜色变化方式为静态 | 1、有且只有一种颜色，保持不变
BLE_192 |  |  | 新场景修改为cw白光 | P1 | 1、设备处于新场景 | 1、点击进入编辑界面 2、修改场景颜色为白光 | 1、显示为修改后的颜色
BLE_193 |  |  | 新场景修改为RGB彩光 | P1 | 1、设备处于新场景 | 1、点击进入编辑界面 2、修改场景颜色为彩光 | 1、显示为修改后的颜色
BLE_194 |  |  | 新场景选择跳变 | P1 | 1、设备处于新场景 | 1、点击进入编辑界面 2、修改颜色变化方式为跳变 | 1、至少两个颜色跳变变化
BLE_195 |  |  | 新场景冷暖呼吸 | P1 | 1、设备处于新场景 | 1、点击进入编辑界面 2、修改颜色变化方式为呼吸 3、颜色选择暖白100%，冷白100% | 1、冷暖呼吸交替变化，呼吸过程平滑过渡
BLE_196 |  |  | 新场景白光彩光呼吸 | P1 | 1、设备处于新场景 | 1、点击进入编辑界面 2、修改颜色变化方式为呼吸 3、颜色选择暖白100%，彩光蓝色亮度色温100% | 1、颜色呼吸交替变化，呼吸过程平滑过渡
BLE_197 |  |  | 新场景彩光呼吸 | P1 | 1、设备处于新场景 | 1、点击进入编辑界面 2、修改颜色变化方式为呼吸 3、添加8个不同颜色，亮度色温100% | 1、最多可添加8个颜色，超出会有提示 2、颜色呼吸交替变化，颜色准确
BLE_198 |  |  | 新场景颜色删除 | P1 | 1、设备处于新场景 | 1、点击进入编辑界面 2、修改颜色变化方式为跳变/呼吸 3、可删除场景颜色至2种，亮度色温100% | 1、删除颜色至两个，超出会有提示 2、颜色呼吸交替变化，颜色准确
BLE_199 |  |  | 新场景修改饱和度最大 | P1 | 1、设备处于新场景 | 1、调节颜色饱和度从0%调节至100% | 1、能够将饱和度从0%调节至100%
BLE_200 |  |  | 新场景修改饱和度最小 | P1 | 1、设备处于新场景 | 1、调节颜色饱和度从100%调节至0% | 1、能够将饱和度从100%调节至0%
BLE_201 |  |  | 新场景修改亮度最大 | P1 | 1、设备处于新场景 | 1、调节颜色亮度从1%调节至100% | 1、能够将亮度从1%调节至100%
BLE_202 |  |  | 新场景修改亮度最小 | P1 | 1、设备处于新场景 | 1、调节颜色亮度从100%调节至1% | 1、能够将亮度从100%调节至1%
BLE_203 |  |  | 新场景修改变化速度至最大 | P1 | 1、设备处于新场景 | 1、调节速度从1%调节至100% | 1、调节至100%，变换速度最快
BLE_204 |  |  | 新场景修改变化速度至最小 | P1 | 1、设备处于新场景 | 1、调节速度从100%调节至1% | 1、调节至1%，变换速度最慢
BLE_205 |  |  | 删除新场景 | P1 | 1、设备处于新场景 | 1、点击删除场景 | 1、场景删除成功，设备切换至场景1
BLE_206 | 音乐模式 | 正常变化 | 进入音乐模式 | P0 | 1、设备已配网且通电 | 1、面板切换到音乐模式 | 1、进入音乐模式正常，模块无死机、重启等异常
BLE_207 |  |  | 音乐模式播放音乐 | P1 | 1、设备已配网且通电 | 1、设备面板处于音乐模式 2、播放音乐 | 1、面板将音乐转换为实时数据下发给设备 2、设备随音乐变换变换颜色
BLE_208 |  |  | 音乐模式使用麦克风 | P2 | 1、设备已配网且通电 | 1、设备面板处于音乐模式 2、使用麦克风唱歌 | 1、面板将音乐转换为实时数据下发给设备 2、设备随音乐变换变换颜色
BLE_209 |  | 异常操作 | 音乐模式时上下电 | P1 | 1、设备已配网且通电 | 1、设备面板处于音乐模式 2、设备上下电 | 1、上电后灯为红光默认100%亮度 2、灯无闪烁、熄灭等异常
BLE_210 |  |  | 音乐模式时灯关闭后重新开启 | P1 | 1、设备已配网且通电 | 1、设备面板处于音乐模式 2、设备关闭 3、设备重新开启 | 1、重新开启后灯为红光默认100%亮度 2、灯无闪烁、熄灭等异常
BLE_211 |  |  | 音乐灯模式app上关闭 | P1 | 1、设备已配网且通电 | 1、设备面板处于音乐模式 2、设备app上点击关闭 | 1、灯正常关闭，无闪烁现象 2、灯不会自动亮起
BLE_212 |  | 数据保存 | 切换到音乐模式 | P1 | 1、设备已配网且通电 | 1、设备处于白光/彩光/场景模式时 2、设备切换至音乐模式 | 1、切换后灯为红光默认100%亮度 2、灯无闪烁、熄灭等异常
BLE_213 |  |  | 音乐模式切换到其他 | P1 | 1、设备已配网且通电 | 1、设备处于音乐模式 2、设备切换至白光/彩光/场景模式 | 1、灯正常切换至其他模式 2、灯无闪烁、熄灭等异常
BLE_214 | 提醒颜色 | 配网时提醒颜色 | 配网时提醒颜色为白色 | P2 | 1、设备可配置 | 1、配置配网时提醒颜色为白色 | 1、配网时设备显示白色
BLE_215 |  | 常亮时提醒颜色 | 常亮时提醒颜色为白色 | P2 | 1、设备可配置 | 1、配置常亮时提醒颜色为白色 | 1、常亮时设备显示白色
BLE_216 | 提醒亮度 | 配网时提醒亮度 （二选一） | 配网时提醒亮度为100 | P2 | 1、设备可配置 | 1、配置配网时提醒亮度为100 | 1、配网时提醒亮度为100
BLE_217 |  |  | 配网时提醒亮度为50 | P2 | 1、设备可配置 | 1、配置配网时提醒亮度为50 | 1、配网时提醒亮度为50
BLE_218 |  | 常亮时提醒亮度 （二选一） | 常亮时默认亮度为100 | P2 | 1、设备可配置 | 1、配置常亮时默认亮度为100 | 1、常亮时默认亮度为100
BLE_219 |  |  | 常亮时默认亮度为50 | P2 | 1、设备可配置 | 1、配置常亮时默认亮度为50 | 1、常亮时默认亮度为50
BLE_220 | 提醒色温 | 配网时提醒色温 （二选一） | 配网时提醒色温为100 | P2 | 1、设备可配置 | 1、配置配网时提醒色温为100 | 1、配网时提醒色温为100
BLE_221 |  |  | 配网时提醒色温为50 | P2 | 1、设备可配置 | 1、配置配网时提醒色温为50 | 1、配网时提醒色温为50
BLE_222 |  | 常亮时提醒色温 （二选一） | 常亮时默认色温为100 | P2 | 1、设备可配置 | 1、配置常亮时默认色温为100 | 1、常亮时默认色温为100
BLE_223 |  |  | 常亮时默认色温为50 | P2 | 1、设备可配置 | 1、配置常亮时默认色温为50 | 1、常亮时默认色温为50
BLE_224 | 断电记忆 | 有断电记忆 | APP控制开关，断上电保持上次状态 | P2 | 1、设备已配网 | 1、APP控制设备开关 2、设备再断电上电 | 1、设备断电后再次上电，仍为上一次开启时的状态
BLE_225 |  |  | 断上电保持上次状态 | P2 | 1、设备已配网 | 1、设备保持当前状态5秒 2、断电后再次上电，仍为上一次开启时的状态 | 1、设备断电后再次上电，仍为上一次开启时的状态
BLE_226 |  |  | 执行定时，断上电保持上次状态 | P2 | 1、设备已配网 | 1、设备执行一个定时 2、设备保持当前状态5秒 3、状态改变之后再断电上电 | 1、设备断电后再次上电，仍为上一次开启时的状态
BLE_227 |  |  | 执行倒计时，断上电保持上次状态 | P2 | 1、设备已配网 | 1、设备执行一个倒计时 2、设备保持当前状态5秒 3、设备再断电上电 | 1、设备断电后再次上电，仍为上一次开启时的状态
BLE_228 |  |  | 本地控制开关，断上电保持上次状态 | P2 | 1、设备已配网 | 1、本地控制设备开关 2、设备保持当前状态5秒 3、设备再断电上电 | 1、设备断电后再次上电，仍为上一次开启时的状态
BLE_229 | 灯光渐变 | 有开关渐变 | 白光时，app关闭，渐变熄灭 | P2 | 1、设备已配网 | 1、设备处于白光开时 2、面板点击关闭设备，查看设备状态 | 1、设备关时，0.8秒渐变熄灭，符合配置
BLE_230 |  |  | 白光时，app开启，渐变开启 | P2 | 1、设备已配网 | 1、设备处于白光关时 2、面板点击打开设备，查看设备状态 | 1、设备开时，0.8秒渐变亮起，符合配置
BLE_231 |  |  | 彩光时，app关闭，渐变熄灭 | P2 | 1、设备已配网 | 1、设备处于彩光开时 2、面板点击关闭设备，查看设备状态 | 1、设备关时，0.8秒渐变熄灭，符合配置
BLE_232 |  |  | 彩光时，app开启，渐变开启 | P2 | 1、设备已配网 | 1、设备处于彩光关时 2、面板点击打开设备，查看设备状态 | 1、设备开时，0.8秒渐变亮起，符合配置
BLE_233 | 产测 | 产测前准备 | 产测前准备 | P1 | 1、完成烧录授权 | 1、准备一个蓝牙产测信标，并插上电 2、将信标放置待测产品附近 3、已配网的设备，需要从app处移除，且断电10s 4、将待测设备，重新上电 | 1、设备开启产测
BLE_234 |  | 产测1流程 | 设备扫描到产测信标信号高-60dbm，顺利进入授权检测 | P1 | 1、产测环境准备妥当 | 1、设备上电进入产测信号扫描，扫描到了信标信号，高于-60dbm | 1、一切正常，设备顺利进入授权检测
BLE_235 |  | 产测1流程 | 五路灯正常进入产测1 | P1 | 1、产测环境准备妥当 | 1、信标信号强度高于-60dbm 2、设备扫描产测信标进入产测1 | 1、灯由 红R(1s)->绿G(1s)->蓝B(1s)-> 冷白C(1s)->暖白W(1s)->红R(1s)-> 绿G(1s)->蓝B(1s)->冷白C(1s)->暖 白W(1s) … 循环2分钟 （备注：最大亮度）
BLE_236 |  | 产测1流程 | 五路灯完成产测1流程 | P1 | 1、设备进入到产测1 | 1、设备完成产测1 | 1、灯由 红R(0.5s)->绿G(0.5s)-> 蓝 B ( 0 . 5 s ) - > C W( 0 . 5 s ) - >WW(0.5s) ->共循环5次（备注: 最大亮度）
BLE_237 |  | 产测1流程 | 五路灯进入老化 | P1 | 1、设备完成产测1 | 1、冷白CW全功率常亮20分钟 2、暖白WW全功率常亮20分钟 3、RGB全功率常亮10分钟 | 1、冷白CW全功率常亮20分钟 2、暖白WW全功率常亮20分钟 3、RGB全功率常亮10分钟
BLE_238 |  | 产测1流程 | 五路灯产测1流程老化过程异常 | P1 | 1、设备处于老化过程 | 1、设备在老化中过程，将设备断电 2、然后再将设备重新上电 | 1、老化过程中上下电时，灯由 红R(0.5s)->绿G(0.5s)-> 蓝 B ( 0 . 5 s ) - > C W( 0 . 5 s ) - >WW(0.5s) ->共循环5次（备注: 最大亮度），继续老化，且加上之前老化的时间
BLE_239 |  | 产测1流程 | 五路灯老化完成 | P1 | 1、完成老化 | 1、绿灯以最低亮度常亮 | 1、老化结束后以绿灯最低亮度
BLE_240 |  | 产测1流程 | 完成老化断电结束老化 | P1 | 1、完成老化 | 1、设备处于完成老化过程， 2、无信标，断电再重新上电操作 | 1、产测1流程结束，模块上电能正常启动 2、摸重新上电后恢复到配置的默认上电的状态
BLE_241 |  | 产测1流程 | 无法重复进入产测1流程 | P1 | 1、完成老化 | 1、设备结束了产测1流程 2、有信标，然后重新上电 | 1、设备不会重复进入产测1流程，开始进入产测2流程
BLE_242 |  | 产测2流程 | 无信标，设备无法进入产测2流程 | P1 | 1、结束了产测1流程 | 1、设备结束了产测1流程 2、无信标，然后重新上电， | 1、设备进不了产测2流程
BLE_243 |  | 产测2流程 | 设备成功扫描到产测信标信号高-60dbm，顺利进入授权检测 | P1 | 1、结束了产测1流程 | 1、设备上电进入产测信号扫描，扫描到了信标信号，高于-60dbm | 1、一切正常，设备顺利进入授权检测
BLE_244 |  | 产测2流程 | 五路灯正常进入产测2 | P1 | 1、完成产测1流程 | 1、信标信号强度高于-60dbm 2、设备扫描产测信标进入产测2 | 1、灯由 红R(1s)->灭(1s)->绿G(1s)->灭 (1s)->蓝B(1s)->灭(1s)->冷白C(1s)->灭 (1s)->暖白W(1s)->灭(1s)->红R(1s)->灭 (1s)->绿G(1s)->灭(1s)->蓝B(1s)->灭 (1s)->冷白C(1s)->灭(1s)->暖白W(1s) … 一直循环
BLE_245 |  | 产测2流程 | 产测2流程完成，断电结束 | P1 | 1、完成产测1流程 | 1、产测2流程完成 2、无信标，设备断电再上电 | 1、产测2流程结束，模块上电能正常启动 2、摸重新上电后恢复到配置的默认上电的状态
BLE_246 |  | 产测2流程 | 重复进入产测2流程 | P1 | 1、完成产测1 2、开启产测信标 | 1、产测2流程完成 2、有信标，设备断电再上电 | 1、灯重新进入产测2流程，
Note on I2: 陈文伟: P：Pass，通过 F：Fail，未通过 NA：Not Availabe，无此功能 NT，Not Test，无条件测试

## 缺陷列表
缺陷列表
缺陷单号 | 缺陷模块 | 缺陷标题 | 测试建议 | 结论（PM） | 缺陷状态 | 缺陷等级 | 出现概率 | 解决人（PM/PG）

## 修订记录
修订记录
序号 | 变更时间 | 版本 | 变更人 | 审批人 | 变更说明
1 | 2020.5.23 | V1.0.0 | 杨闯 | 朱春峰 | 1.创建
2 | 2020.7.25 | V1.0.1 | 杨闯 | 朱春峰 | 1.更新设备端信息
3
4
5
6
7
8
9
10
涂鸦智能版权所有