## 测试报告
XXXXX测试报告
测试结果
测试概述 |  | 风险列表
项目信息
项目名称 | 项目经理 |  | 测试人
开始时间 | 结束时间 |  | 测试轮次
测试环境
PID | Device_ID |  | 通讯方式
固件KEY | 固件/MCU版本 |  | 基线/协议
网关PID | 网关KEY |  | 网关版本
UIID | APP版本 |  | 区域
测试模组 | 测试手机 |  | 路由器

## 网络连接
网络连接_测试用例
用例编号 | 子模块 | 子功能 | 测试项 | 测试优先级 | 前置条件 | 测试步骤 | 标签 | 预期结果 | 测试结果 | 缺陷级 | 实际结果
WiFi_Lock_001 | 组网 | 正常组网 | 选择配网方式 | P1 |  | 1.点击“我的家”界面右上角的+号 2.手动添加-安防传感-智能门锁 |  | 1.进入配网网络选择及输入页面，页面信息准确
WiFi_Lock_002 |  |  | WiFi快连 | P0 |  | 1.选择2.4G网络，点击‘下一步’ 2.选择“在快闪（0.5秒/1次）”，进行配网 |  | 1.配网成功，且配网时间小于30s
WiFi_Lock_003 |  |  | 热点配网（兼容模式） | P1 |  | 1.选择2.4G网络，点击‘下一步’ 2.选择“在慢闪（3秒/1次）” 2.进入手机WiFi连接页，查找设备生成的AP热点（eg：smartlife_Mac地址后4位）,进行配网 |  | 1.配网成功，且配网时间小于30s
WiFi_Lock_004 |  |  | 添加失败 | P1 |  | 1.查看添加失败页面 2.点击重试 |  | 1.失败提示信息正确，点击重试将再次进行添加
WiFi_Lock_005 |  |  | 添加成功 | P1 |  | 1.查看添加完成界面 2.点击完成 |  | 1.设备有正确语音提示，完成界面显示正确，点击完成跳转到门锁主面板
WiFi_Lock_006 |  |  | 5G配网 | P1 |  | 1.选择5G网络，点击‘下一步’ 2.选择快闪/慢闪，进行配网 |  | 1.配网失败
WiFi_Lock_007 |  | 异常组网 | 门锁未上电情况下添加门锁 | P2 | 门锁未上电 | 1.点击“我的家”界面右上角的+号 2.安防传感-智能门锁-门锁（Wi-Fi） |  | 无法搜索到门锁
WiFi_Lock_008 |  |  | 配网过程中，门锁断电 | P2 | 门锁已上电 | 配网过程中，将门锁断电 |  | 1.门锁配网失败 2.重新上电后应能再次配网
WiFi_Lock_009 |  |  | 配网过程中，断开路由器电源 | P2 | 路由器在线 | 配网过程中，将路由器断电 |  | 1.门锁配网失败 2.路由器外网恢复后应能再次配网
WiFi_Lock_010 |  |  | 配网过程中，断开路由器网络 | P2 | 路由器在线 | 配网过程中，将路由器外网断开 |  | 1.门锁配网失败 2.路由器重新上电后应能再次配网
WiFi_Lock_011 |  |  | 配网过程中，门锁重置 | P2 | 路由器在线 | 配网过程中，将门锁进行本地重置 |  | 1.门锁配网失败 2.门锁能再次配网
WiFi_Lock_012 | 离网 | APP移除设备 | 门锁在线，APP移除设备 | P0 | 设备在线 | 1.在门锁页面，点击“移除设备”-“解除绑定” 2.查看“离网”情况 |  | 1.APP显示设备已移除，设备列表以及网关面板都无法查到该设备
WiFi_Lock_013 |  |  | 门锁离线，APP移除设备 | P1 | 门锁离线 | 1.在门锁页面，点击“移除设备”-“解除绑定” 2.查看“离网”情况 |  | 1.APP显示设备已移除，设备列表以及网关面板都无法查到该设备
WiFi_Lock_014 |  | APP恢复出厂设置 | 门锁在线，APP恢复出厂设置 | P0 | 设备在线 | 1.在门锁页面，点击“移除设备”-“解绑并清除数据” 2.查看“离网”情况 |  | 1.APP显示设备已移除，设备列表以及网关面板都无法查到该设备
WiFi_Lock_015 |  |  | 门锁离线，APP恢复出厂设置 | P1 | 门锁离线 | 1.在门锁页面，点击“移除设备”-“解绑并清除数据” 2.查看“离网”情况 |  | 1.APP显示设备已移除，设备列表以及网关面板都无法查到该设备
WiFi_Lock_016 |  | 硬件重置 | 门锁本地退网 | P1 | 门锁支持本地退网 | 1.操作门锁进入离网模式 2..查看“离网”情况 |  | 1.门锁退网成功，设备不一定从APP端移除
WiFi_Lock_017 |  |  | 门锁在线，对门锁进行重置 | P1 | 门锁在线 | 1.在门锁在线状态下，本地进行恢复出厂设置 2.查看“离网”情况 |  | 1.门锁退网成功，设备不一定从APP端移除
WiFi_Lock_018 |  |  | 路由断电，对门锁进行重置 | P2 | 路由断电 | 1.在路由断电态下，本地进行恢复出厂设置 2.查看“离网”情况 |  | 1.门锁退网成功，设备不一定从APP端移除
WiFi_Lock_019 |  |  | 路由断网，对门锁进行重置 | P2 | 路由断网 | 1.在路由断网态下，本地进行恢复出厂设置 2.查看“离网”情况 |  | 1.门锁退网成功，设备不一定从APP端移除
WiFi_Lock_020 | 再组网 | 再组网 | 添加失败，再配网 | P1 | 上一次配网操作未成功 | 1.操作门锁进入配网模式，配网超时失败或配网异常 2.门锁自动退出配网模式后，重新配网 |  | 1.门锁配网成功且在线可控
WiFi_Lock_021 |  |  | 门锁在线，APP解除绑定，再配网 | P1 | 门锁在线 | 1.APP主页-门锁主面板-右上角‘编辑’按钮-“移除设备”-“解除绑定” 2.操作门锁进入配网模式，重新配网 |  | 1.门锁配网成功且在线可控
WiFi_Lock_022 |  |  | 网络通讯异常，APP解除绑定，再配网 | P1 | 路由器断电/断网 | 1.APP主页-门锁主面板-右上角‘编辑’按钮-“移除设备”-“解除绑定” 2.操作门锁进入配网模式，重新配网 |  | 1.门锁配网成功且在线可控
WiFi_Lock_023 |  |  | 门锁在线，APP解除并清除数据，再配网 | P1 | 门锁在线 | 1.APP主页-门锁主面板-右上角‘编辑’按钮-“移除设备”-“解除并清除数据” 2.操作门锁进入配网模式，重新配网 |  | 1.门锁配网成功且在线可控
WiFi_Lock_024 |  |  | 网络通讯异常，APP解除并清除数据，再配网 | P1 | 路由器断电/断网 | 1.APP主页-门锁主面板-右上角‘编辑’按钮-“移除设备”-“解除并清除数据” 2.操作门锁进入配网模式，重新配网 |  | 1.门锁配网成功且在线可控
WiFi_Lock_025 |  |  | 硬件移除，再配网 | P1 | 门锁已配网 | 1.操作门锁成功退网 2.操作门锁进入配网模式，重新配网 |  | 1.门锁配网成功且在线可控
WiFi_Lock_026 |  |  | 硬件恢复出厂设置，再配网 | P1 | 门锁已配网 | 1.操作门锁本地成功恢复出厂设置 2.操作门锁进入配网模式，重新配网 |  | 1.门锁配网成功且在线可控
WiFi_Lock_027 |  |  | 门锁离网后，使用同一路由进行再组网 | P0 | 路由在线 | 1.APP移除/恢复出厂设置/硬件重置门锁 2.使用同一路由进行再进行配网 |  | 1.门锁配网成功且在线可控
WiFi_Lock_028 |  |  | 门锁离网后，使用不同路由进行再组网 | P1 | 路由在线 | 1.APP移除/恢复出厂设置/硬件重置门锁 2.使用不同路由进行再进行配网 |  | 1.门锁配网成功且在线可控
WiFi_Lock_029 | 网参组网 | SSID | SSID组合 | P2 | SSID组合=“字母+数字+符号” | 1.APP选择EZ或AP配网方式，进行配网查看配网情况 |  | 1.配网成功
WiFi_Lock_030 |  |  | SSID长度 | P2 | SSID长度=“1或10或32”字符
WiFi_Lock_031 |  | KEY | KEY组合 | P2 | KEY组合=“字母+数字+符号（重点空格）”
WiFi_Lock_032 |  |  | KEY长度 | P2 | KEY长度=“8或63”字符
WiFi_Lock_033 |  | 安全模式 | OPEN | P2 | 密钥类型=OPEN
WiFi_Lock_034 |  |  | WPA-PSK/WPA2-PSK | P2 | 密钥类型=WPA-PSK/WPA2-PSK
WiFi_Lock_035 |  | 密钥模式 | AES | P2 | 密钥模式=AES
WiFi_Lock_036 |  |  | TKIP | P2 | 密钥模式=TKIP
WiFi_Lock_037 |  |  | TKIP&AES | P2 | 密钥模式=TKIP&AES
WiFi_Lock_038 |  | 频率带宽 | 自动 | P2 | 频率=自动
WiFi_Lock_039 |  |  | 20M | P2 | 频率=20M
WiFi_Lock_040 |  |  | 40M | P2 | 频率=40M
WiFi_Lock_041 |  | 工作模式 | 11b | P2 | 工作模式=11b
WiFi_Lock_042 |  |  | 11g | P2 | 工作模式=11g
WiFi_Lock_043 |  |  | 11n | P2 | 工作模式=11n
WiFi_Lock_044 |  |  | 11bg | P2 | 工作模式=11bg
WiFi_Lock_045 |  |  | 11bgn | P2 | 工作模式=11bgn
WiFi_Lock_046 |  | 工作状态 | 启用SSID广播 | P2 | 工作状态=启用SSID广播
WiFi_Lock_047 |  |  | 关闭SSID广播 | P2 | 工作状态=关闭SSID广播
WiFi_Lock_048 |  |  | 启用无线隔离 | P2 | 工作状态=启用无线隔离
WiFi_Lock_049 |  |  | 关闭无线隔离 | P2 | 工作状态=关闭无线隔离
WiFi_Lock_050 |  | 信道模式 | 自动信道 | P2 | 信道模式=自动
WiFi_Lock_051 |  |  | 1~13信道 | P2 | 信道模式=1或13

## 成员管理
成员管理_测试用例
用例编号 | 子模块 | 子功能 | 测试项 | 测试优先级 | 前置条件 | 测试步骤 | 标签 | 预期结果 | 测试结果 | 缺陷级 | 实际结果
WiFi_Lock_001 | 成员管理 | 查看成员 | 家庭成员列表 | P1 | 已添加一个或多个家庭成员 | 1.主面板-‘成员管理’ 2.查看‘家庭成员’列表 |  | 1.家庭成员列表：展示设备所在家庭中的所有家庭成员
WiFi_Lock_002 |  |  | 非家庭成员列表 | P1 | 已添加一个或多个非家庭成员 | 1.主面板-‘成员管理’ 2.查看‘非家庭成员’列表 |  | 1.非家庭成员列表显示的是针对本设备的用户自主添加的成员
WiFi_Lock_003 |  | 添加家庭成员 | 添加家庭管理员 | P0 | 手机已连网 | 1.进入’成员管理‘，点击‘+’，添加‘家庭成员’ 2.‘家庭角色’选择“管理员”，点击‘完成’ |  | 1.用户创建成功，在成员管理-家庭成员列表出现了刚才添加的用户
WiFi_Lock_004 |  |  | 验证家庭管理员权限 | P1 | 已添加家庭管理员 | 1.登陆已添加为家庭管理员的账号 2.查看该账号的权限 |  | 1.拥有家庭管理员权限使用门锁（告警.成员管理.开门日志.临时密码）
WiFi_Lock_005 |  |  | 添加家庭普通成员 | P0 | 手机已连网 | 1.进入’成员管理‘，点击‘+’，添加‘家庭成员’ 2.‘家庭角色’选择“普通成员”，点击‘完成’ |  | 1.用户创建成功，在成员管理-家庭成员列表出现了刚才添加的用户
WiFi_Lock_006 |  |  | 验证家庭普通成员权限 | P1 | 已添加家庭普通成员 | 1.登陆已添加为家庭普通成员的账号 2.查看该账号的权限 |  | 1.拥有家庭普通成员权限使用门锁（仅告警.开门日志权限）
WiFi_Lock_007 |  |  | 家庭成员名称为空 | P1 | 手机已连网 | 1.进入’成员管理‘，点击‘+’，添加‘家庭成员’ 2.‘名称’为空，点击’完成‘ |  | 1."保存"按钮置灰，无法保存
WiFi_Lock_008 |  |  | 家庭成员名称为1-50个字符 | P1 | 手机已连网 | 1.进入’成员管理‘，点击‘+’，添加‘家庭成员’ 2.‘名称’为1-50个字符（不限格式），点击’完成‘ |  | 1.用户创建成功，在成员管理-家庭成员列表出现了刚才添加的用户
WiFi_Lock_009 |  |  | 家庭成员名称>50个字符 | P1 | 手机已连网 | 1.进入‘成员管理’，点击‘+’，添加‘家庭成员’ 2.名称输入>50个字符（不限格式），点击“保存” |  | 1.添加失败，提示“名称超出长度限制”
WiFi_Lock_010 |  |  | 添加未注册账号 | P1 | 手机已连网 | 1.添加‘家庭成员’ 2.输入未注册的账号，点击’完成‘ |  | 1.添加失败，对话框提示“账号不存在，请在对方注册后再尝试添加。”
WiFi_Lock_011 |  |  | 添加当前登录账号 | P1 | 手机已连网 | 1.添加‘家庭成员’ 2.输入当前登录的账号，点击’完成‘ |  | 1.添加失败，对话框提示“亲不能添加自己哦”
WiFi_Lock_012 |  |  | 重复添加家庭成员账号 | P1 | 手机已连网 | 1.添加‘家庭成员’ 2.输入已存在的家庭成员账号，点击’完成‘ |  | 1.添加失败，对话框提示”你已经添加过该成员了“
WiFi_Lock_013 |  |  | 账号格式错误 | P1 | 手机已连网 | 1.添加‘家庭成员’ 2.输入格式错误的账号，点击’完成‘ |  | 1.添加失败，对话框提示”格式有误，请输入正确账号“
WiFi_Lock_014 |  |  | 邮箱账号格式错误 | P1 | 手机已连网 | 1.添加‘家庭成员’ 2.输入邮箱格式错误的账号，点击’完成‘ |  | 1.添加失败，对话框提示”邮箱格式错误“
WiFi_Lock_015 |  |  | 添加无账号普通家庭成员 | P1 | 手机已连网 | 1.添加‘家庭成员’ 2.输入家庭成员‘名称’，不输入任何‘账号’，点击‘完成’ |  | 1.用户创建成功，在成员管理-家庭成员列表出现了刚才添加的用户
WiFi_Lock_016 |  |  | 重复添加名称相同的无账号普通家庭成员 | P1 | 手机已连网 | 1.进入‘成员管理’，点击‘+’，添加‘家庭成员’ 2.输入已存在家庭成员‘名称’，不输入任何‘账号’，点击‘完成’ |  | 1.添加失败，提示“该姓名已存在，请勿重复添加”
WiFi_Lock_017 |  | 添加非家庭成员 | 拍照，添加非家庭成员头像 | P1 | 手机已连网 | 1.主面板-‘成员管理’-右上角‘+’-‘非家庭成员’ 2.添加头像，选择“拍一张”，点击“保存” |  | 1.头像上传成功，显示正常
WiFi_Lock_018 |  |  | 从相册选择图片，添加非家庭成员头像 | P1 | 手机已连网 | 1.添加‘非家庭成员’ 2.添加头像，选择“从相册选取”，点击“保存” |  | 1.头像上传成功，显示正常
WiFi_Lock_019 |  |  | 非家庭成员姓名长度=0 | P1 | 手机已连网 | 1.添加‘非家庭成员’ 2.姓名长度=0，点击“保存” |  | 1.添加失败，弹窗提示“输入信息不能为空”
WiFi_Lock_020 |  |  | 非家庭成员姓名长度=11 | P1 | 手机已连网 | 1.添加‘非家庭成员’ 2.姓名长度=11，点击“保存” |  | 1.添加成功，超过10位禁止输入
WiFi_Lock_021 |  |  | 非家庭成员姓名重复 | P1 | 手机已连网 | 1.添加‘非家庭成员’ 2.输入已存在的姓名，点击“保存” |  | 1.添加失败，提示“该用户已存在”
WiFi_Lock_022 |  |  | 非家庭成员姓名长度=1~10 | P0 | 手机已连网 | 1.添加‘非家庭成员’ 2.姓名长度=1~10，点击“保存” |  | 1.添加成功，非家庭成员列表显示最新数据
WiFi_Lock_023 |  | 编辑家庭成员 | 编辑家庭成员 | P1 | 已添加一个或多个家庭成员 | 1.‘成员管理’-‘家庭成员’ 2.选择一个家庭成员-’成员信息‘页-右上角’编辑‘ |  | 1.姓名.头像.账号仅查看，不可修改
WiFi_Lock_024 |  | 编辑非家庭成员 | 拍照，编辑非家庭成员头像 | P1 | 已添加一个或多个非家庭成员 | 1.‘成员管理’-‘非家庭成员’-’成员信息‘页-右上角’编辑‘ 2.拍照修改成员头像 |  | 1.头像修改成功
WiFi_Lock_025 |  |  | 从相册选择图片，编辑非家庭成员头像 | P1 | 已添加一个或多个非家庭成员 | 1.‘成员管理’-‘非家庭成员’-’成员信息‘页-右上角’编辑‘ 2.从相册选择，修改成员头像 |  | 1.头像修改成功
WiFi_Lock_026 |  |  | 修改非家庭成员姓名长度=0 | P1 | 手机已连网 | 1.编辑‘非家庭成员’ 2.姓名长度=0，点击“保存” |  | 1.编辑成功，保存原有姓名的第一位
WiFi_Lock_027 |  |  | 修改非家庭成员姓名长度=11 | P1 | 手机已连网 | 1.编辑‘非家庭成员’ 2.姓名长度=11，点击“保存” |  | 1.编辑成功，超过10位禁止输入
WiFi_Lock_028 |  |  | 修改非家庭成员姓名重复 | P1 | 手机已连网 | 1.编辑‘非家庭成员’ 2.输入已存在的姓名，点击“保存” |  | 1.编辑失败，提示“该用户已存在”
WiFi_Lock_029 |  |  | 修改非家庭成员姓名长度=1~10 | P0 | 手机已连网 | 1.编辑‘非家庭成员’ 2.姓名长度=1~10，点击“保存” |  | 1.编辑成功，非家庭成员列表显示最新数据
WiFi_Lock_030 |  | 添加解锁编号 | 添加指纹解锁编号 | P0 | 门锁本地已添加一个或多个开门方式 | 1.’成员信息‘-”编辑成员信息“ 2.添加（0-999）的纯数字解锁编号（如给张三添加指纹3）-左上角‘<-' 3.使用指纹3解锁，查看开门记录 |  | 1.解锁编号添加成功，开门记录中指纹3的记录，显示为用户姓名为“张三”
WiFi_Lock_031 |  |  | 添加密码解锁编号 | P1 | 门锁本地已添加一个或多个开门方式 | 1.’成员信息‘-”编辑成员信息“ 2.添加（0-999）的纯数字解锁编号（如给张三添加密码3）-左上角‘<-' 3.使用密码3解锁，查看开门记录 |  | 1.解锁编号添加成功，开门记录中密码3的记录，显示为用户姓名为“张三”
WiFi_Lock_032 |  |  | 添加门卡解锁编号 | P1 | 门锁本地已添加一个或多个开门方式 | 1.’成员信息‘-”编辑成员信息“ 2.添加（0-999）的纯数字解锁编号（如给张三添加门卡3）-左上角‘<-' 3.使用门卡3解锁，查看开门记录 |  | 1.解锁编号添加成功，开门记录中门卡3的记录，显示为用户姓名为“张三”
WiFi_Lock_033 |  |  | 添加人脸解锁编号 | P1 | 门锁本地已添加一个或多个开门方式 | 1.’成员信息‘-”编辑成员信息“ 2.添加（0-999）的纯数字解锁编号（如给张三添加人脸3）-左上角‘<-' 3.使用人脸3解锁，查看开门记录 |  | 1.解锁编号添加成功，开门记录中人脸3的记录，显示为用户姓名为“张三”
WiFi_Lock_034 |  |  | 添加掌纹解锁编号 | P1 | 门锁本地已添加一个或多个开门方式 | 1.’成员信息‘-”编辑成员信息“ 2.添加（0-999）的纯数字解锁编号（如给张三添加掌纹3）-左上角‘<-' 3.使用掌纹3解锁，查看开门记录 |  | 1.解锁编号添加成功，开门记录中掌纹3的记录，显示为用户姓名为“张三”
WiFi_Lock_035 |  |  | 添加指静脉解锁编号 | P1 | 门锁本地已添加一个或多个开门方式 | 1.’成员信息‘-”编辑成员信息“ 2.添加（0-999）的纯数字解锁编号（如给张三添加指静脉3）-左上角‘<-' 3.使用指静脉3解锁，查看开门记录 |  | 1.解锁编号添加成功，开门记录中指静脉3的记录，显示为用户姓名为“张三”
WiFi_Lock_036 |  |  | 添加虹膜解锁编号 | P1 | 门锁本地已添加一个或多个开门方式 | 1.’成员信息‘-”编辑成员信息“ 2.添加（0-999）的纯数字解锁编号（如给张三添加虹膜3）-左上角‘<-' 3.使用虹膜3解锁，查看开门记录 |  | 1.解锁编号添加成功，开门记录中虹膜3的记录，显示为用户姓名为“张三”
WiFi_Lock_037 |  |  | 同时添加多个解锁编号 | P1 | 门锁本地已添加一个或多个开门方式 | 1.’成员信息‘-”编辑成员信息“ 2.添加多个（0-999）的纯数字解锁编号 3.点击“保存”，使用添加的解锁方式解锁，查看开门记录 |  | 1.解锁编号添加成功，开门记录：时间 + xx xx 解锁
WiFi_Lock_038 |  |  | 添加非法的解锁编号 | P1 | 门锁本地已添加一个或多个开门方式 | 1.添加解锁编号 2.输入非数字类型的字符，或者输入超过999的数字，点击‘<-' |  | 1.添加失败
WiFi_Lock_039 |  |  | 添加已绑定的解锁编号 | P0 | 门锁本地已添加一个或多个开门方式 | 1.添加解锁编号 2.输入已绑定的解锁编号，点击‘<-' |  | 1.添加失败，弹窗提示“编号已被绑定”或“输入的解锁编号有误，请重新编辑”
WiFi_Lock_040 |  |  | 默认劫持设置 | P1 | 门锁本地已添加一个或多个开门方式 | 1.在添加解锁编号时，查看默认劫持设置 |  | 1.劫持设置默认关闭
WiFi_Lock_041 |  |  | 开启劫持设置 | P1 | 门锁本地已添加一个或多个开门方式 | 1.在添加解锁编号时，开启劫持设置 |  | 1.劫持设置开启成功
WiFi_Lock_042 |  |  | 劫持开门方式解锁 | P1 | 门锁本地已添加一个或多个开门方式 | 1.使用各劫持开门方式成功开门 |  | 1.告警列表展示劫持告警记录
WiFi_Lock_043 |  | 修改解锁编号 | 修改为合法的解锁编号 | P0 | 门锁本地已添加一个或多个开门方式 | 1.修改解锁编号 2.修改为0-999的数字，点击‘<-' |  | 1.修改成功
WiFi_Lock_044 |  |  | 修改为非法的解锁编号 | P1 | 门锁本地已添加一个或多个开门方式 | 1.修改解锁编号 2.输入非数字类型的字符，或者输入超过999的数字，点击‘<-' |  | 1.修改失败
WiFi_Lock_045 |  |  | 修改为已绑定的解锁编号 | P1 | 门锁本地已添加一个或多个开门方式 | 1.修改解锁编号 2.输入已绑定的解锁编号，点击‘<-' |  | 1.修改失败，弹窗提示“编号已被绑定”或“输入的解锁编号有误，请重新编辑”
WiFi_Lock_046 |  |  | 开启劫持设置 修改 | P1 | 门锁本地已添加一个或多个开门方式 | 1.在添加解锁编号时，开启劫持设置 |  | 1.劫持设置开启成功
WiFi_Lock_047 |  |  | 关闭劫持设置 修改 | P1 | 门锁本地已添加一个或多个开门方式 | 1.在修改解锁编号时，关闭劫持设置 |  | 1.劫持设置关闭成功
WiFi_Lock_048 |  | 删除解锁编号 | 解除已绑定的解锁编号 | P1 | 门锁本地已添加一个或多个开门方式 | 1.’成员信息‘-”编辑成员信息“ 2.删除用户已经添加的解锁编号（如删除张三已经绑定的指纹3） 3.使用指纹3解锁，查看开门记录 |  | 1.删除成功；开门记录为：开门时间+解锁编号+解锁方式解锁
WiFi_Lock_049 |  | 移除家庭成员 | 拒绝加入家庭 | P1 | 已添加一个或多个家庭成员 | 1.登录已被添加但还未加入家庭的成员账号 2.在弹出的邀请对话框中选择’拒绝加入‘ |  | 1.移除成功，该成员下的解锁编号释放，可重新绑定
WiFi_Lock_050 |  |  | 移除未加入的家庭成员 | P1 | 已添加一个或多个家庭成员 | 1.进入家庭设置，选择一个‘等待加入’的家庭成员 2.点击‘移除成员’ |  | 1.移除成功，该成员下的解锁编号释放，可重新绑定
WiFi_Lock_051 |  |  | 移除拥有授权的家庭成员 | P1 | 已添加一个或多个家庭成员 | 1.进入家庭设置，选择一个拥有一个或多个授权的家庭成员 2.点击‘移除成员’ |  | 1.移除成功，该成员下的解锁编号释放，可重新绑定
WiFi_Lock_052 |  |  | 移除无任何授权的家庭成员 | P1 | 已添加一个或多个家庭成员 | 1.进入家庭设置，选择一个无任何授权的家庭成员 2.点击‘移除成员’ |  | 1.移除成功
WiFi_Lock_053 |  | 删除非家庭成员 | 删除拥有授权的非家庭成员 | P1 | 已添加一个或多个非家庭成员 | 1.进入成员管理，点击进入一个非家庭成员 2.点击‘删除’拥有授权的非家庭成员 |  | 1.删除成功，该成员下的解锁编号释放，可重新绑定
WiFi_Lock_054 |  |  | 删除无任何授权的非家庭成员 | P1 | 已添加一个或多个非家庭成员 | 1.进入成员管理，点击进入一个非家庭成员 2.点击‘删除’无任何授权的非家庭成员 |  | 1.删除成功，该成员下的解锁编号释放，可重新绑定
WiFi_Lock_055 |  | 分配ID | 分配解锁ID入口隐藏 | P1 | 门锁在线 | 1.门锁本地解锁方式均已同步，查看成员管理列表 |  | 1.解锁方式分配入口隐藏
WiFi_Lock_056 |  |  | 查看分配解锁ID入口 | P0 | 门锁在线 | 1.当门锁本地存在未分配的解锁方式，查看成员管理列表的解锁方式分配入口 |  | 1.分配ID入口固定在成员管理列表顶部
WiFi_Lock_057 |  |  | ‘待分配ID‘列表 | P1 | 门锁在线 | 1.点击成员管理-分配ID入口 2.查看‘待分配ID‘列表 |  | 1.’待分配ID‘界面显示所有不同开门方式类型的未分配的解锁ID
WiFi_Lock_058 |  |  | 取消选择‘待分配ID‘ | P1 | 门锁在线 | 1.点击成员管理-分配ID入口 2.点击左上角’<‘按钮 |  | 1.成功返回成员管理列表
WiFi_Lock_059 |  |  | 未选择‘待分配ID‘ | P1 | 门锁在线 | 1.点击成员管理-分配ID入口 2.未选择任何待分配ID，点击右上角’关联‘ |  | 1.对话框提示“您未选择任何待分配ID”
WiFi_Lock_060 |  |  | 选择‘待分配ID‘ | P1 | 门锁在线 | 1.’待分配ID‘列表，选择‘待分配ID‘ 2.点击右上角‘关联’ |  | 1.待分配ID可多选或单选，跳转至‘关联成员’界面（包含当前家庭下所有的家庭成员，及该门锁下所有的其他成员）
WiFi_Lock_061 |  |  | 取消关联成员 | P1 | 门锁在线 | 1.成员管理-分配ID入口-待分配ID-成员选择 2.点击左上角‘<'按钮 |  | 1.成功返回至‘待分配ID’界面
WiFi_Lock_062 |  |  | 未选择任何成员 | P1 | 门锁在线 | 1.在‘成员选择’列表，未选择任何成员 2.点击右上角’确定‘按钮 |  | 1.对话框提示“您未选择任何成员”
WiFi_Lock_063 |  |  | 关联已存在的成员 | P0 | 门锁在线 | 1.成员管理-分配ID入口-待分配ID-成员选择 2.选择一个成员进行关联，点击‘确定’ |  | 1.关联成功，弹窗提示“成功将**关联到**”，页面自动返回至‘成员管理’
WiFi_Lock_064 |  |  | 查看ID分配结果 | P1 | 门锁在线 | 1.成功分配一个或多个解锁ID后，在成员信息页，查看具体分配结果 |  | 1.成员信息页显示已关联解锁ID
WiFi_Lock_065 |  | 解锁ID同步 | 门锁本地添加解锁方式 | P1 | 门锁在线 | 1.在门锁本地添加一个或多个解锁ID 2.查看待分配ID列表更新 |  | 1.门锁在线后，“待分配ID”列表显示所有门锁本地未绑定的解锁ID
WiFi_Lock_066 |  |  | 门锁本地删除解锁方式 | P1 | 门锁在线 | 1.在门锁本地删除一个或多个解锁ID 2.查看待分配ID列表更新 |  | 1.若该ID未分配，则从待分配列表中删除；若该ID已分配，则取消与成员的关联
WiFi_Lock_067 |  |  | 解锁ID分配成功 | P0 | 门锁在线 | 1.app端分配一个或多个解锁ID 2.查看待分配ID列表更新 |  | 1.门锁在线后，已分配的解锁ID从“待分配i.ID”列表中删除
WiFi_Lock_068 |  |  | 手动添加解锁ID | P1 | 门锁在线 | 1.成员信息-添加未分配的解锁ID 2.查看待分配解锁ID是否同步更新 |  | 1.触发门锁本地同步后，已添加解锁ID成功从“待分配ID”列表删除
WiFi_Lock_069 |  |  | 手动解除已绑定解锁ID | P1 | 门锁在线 | 1.成员信息-删除一个或多个已绑定的解锁ID 2.查看待分配解锁ID是否同步更新 |  | 1.触发门锁本地同步后，已解绑解锁ID重新出现在“待分配ID”列表中，并可重新关联
WiFi_Lock_070 |  |  | 删除成员 | P1 | 门锁在线 | 1.app端删除一个或多个已绑定解锁ID的成员 2.查看’待分配列表‘是否更新 |  | 1.触发门锁本地同步后，已解绑解锁ID重新出现在“待分配ID”列表中，并可重新关联

## 密码管理
密码管理_测试用例
用例编号 | 子模块 | 子功能 | 测试项 | 测试优先级 | 前置条件 | 测试步骤 | 标签 | 预期结果 | 测试结果 | 缺陷级 | 实际结果
WiFi_Lock_001 | 动态密码 | 获取 | 门锁在线，获取动态密码 | P0 | 门锁在线 | 1.门锁主面板-左滑 2.点击“动态密码”栏，查看获取情况 |  | 1.可成功获取“8位”数字密码
WiFi_Lock_002 |  |  | 门锁离线，获取动态密码 | P1 | 门锁离线 | 1.门锁主面板-左滑 2.点击“动态密码”栏，查看获取情况 |  | 1.可成功获取“8位”数字密码
WiFi_Lock_003 |  | 面板超时 | 面板超时 | P1 | 管理/非管理用户 | 1.成功获取“动态密码”后，停留该面板页1min，查看面板恢复情况 |  | 1.面板超时退出，数字密码消失，恢复默认状态
WiFi_Lock_004 |  |  | 超时后重新获取，0-5min | P1 | 管理/非管理用户 | 1.成功获取“动态密码”后，停留该面板页1min等待超时 2.超时0-5min内重新获取 |  | 1.动态密码和原来的一致
WiFi_Lock_005 |  |  | 超时后重新获取，大于5min | P1 | 管理/非管理用户 | 1.成功获取“动态密码”后，停留该面板页1min等待超时 2.超时大于5min后重新获取 |  | 1.成功获取新的“8位”数字密码
WiFi_Lock_006 |  | 动态密码时效性 | 动态密码生效=1min | P0 | 门锁在线 | 1.动态密码，生效=“1min”，门锁本地进行开门，查看效果 |  | 1.可成功开门
WiFi_Lock_007 |  |  | 动态密码生效=3min | P1 | 门锁在线 | 1.动态密码，生效=“3min”，门锁本地进行开门，查看效果 |  | 1.可成功开门
WiFi_Lock_008 |  |  | 动态密码生效≤5min | P1 | 门锁在线 | 1.动态密码，生效≤“5min”，门锁本地进行开门，查看效果 |  | 1.可成功开门
WiFi_Lock_009 |  |  | 动态密码生效＞5min | P0 | 门锁在线 | 1.动态密码，生效＞“5min”，门锁本地进行开门，查看效果 |  | 1.可成功开门
WiFi_Lock_010 |  |  | 动态密码生效＞10min | P0 | 门锁在线 | 1.动态密码，生效＞“10min”，门锁本地进行开门，查看效果 |  | 1.开门失败
WiFi_Lock_011 |  |  | 门锁在线，动态密码开门 | P0 | 门锁在线 | 1.门锁在线，使用有效的动态密码开门 |  | 1.可成功开门
WiFi_Lock_012 |  |  | 门锁离线，动态密码开门 | P0 | 门锁离线 | 1.门锁离线，使用有效的动态密码开门 |  | 1.开门失败
WiFi_Lock_013 |  | 复制 | 动态密码复制 | P1 | 管理/非管理用户 | 1.已成功生成“8位数字”动态密码，点击“复制密码”按钮，查看提示情况 |  | 1.提示“密码已复制”，可成功粘贴在“第三方”软件平台
WiFi_Lock_014 | 临时密码 | 添加临时密码 | 密码长度为0位 | P1 | 门锁在线 | 1.添加’临时密码‘ 2.手动输入0位纯数字密码（其他字符禁止输入） |  | 1.添加失败，弹出错误提示”输入信息不能为空“
WiFi_Lock_015 |  |  | 密码长度为小于7位 | P1 | 门锁在线 | 1.添加’临时密码‘ 2.手动输入小于7位的纯数字密码（其他字符禁止输入） |  | 1.添加失败，弹出错误提示”请输入长为7位的密码“
WiFi_Lock_016 |  |  | 密码长度为7位 | P0 | 门锁在线 | 1.添加’临时密码‘ 2.手动输入一个7位纯数字密码（其他字符禁止输入） |  | 1.添加成功
WiFi_Lock_017 |  |  | 密码长度大于7位 | P1 | 门锁在线 | 1.添加’临时密码‘ 2.手动输入大于7位纯数字密码（其他字符禁止输入） |  | 1.超过7位禁止输入
WiFi_Lock_018 |  |  | 随机生成临时密码 | P1 | 门锁在线 | 1.添加’临时密码‘ 2.点击“随机生成” |  | 1.随机生成一条7位数字密码，可多次点击生成
WiFi_Lock_019 |  |  | 密码重复 （可识别） | P1 | 门锁在线 | 1.添加’临时密码‘ 2.输入已添加成功的临时密码，点击‘完成’ |  | 1.添加失败，对话框提示“密码已存在“
WiFi_Lock_020 |  |  | 密码重复 （不可识别） | P1 | 门锁在线 |  |  | 1.添加成功
WiFi_Lock_021 |  |  | 密码名称为空 | P1 | 门锁在线 | 1.添加’临时密码‘ 2.密码名称为空，点击‘完成’ |  | 1.添加失败，对话框提示”输入信息不能为空“
WiFi_Lock_022 |  |  | 密码名称为1-10个字符 | P1 | 门锁在线 | 1.添加’临时密码‘ 2.密码名称为1-10个字符，点击‘完成’ |  | 1.添加成功
WiFi_Lock_023 |  |  | 密码名称大于10个字符 | P1 | 门锁在线 | 1.添加’临时密码‘ 2.输入密码大于10个字符，点击‘完成’ |  | 1.添加成功，超过10位禁止输入
WiFi_Lock_024 |  |  | 密码名称重复 | P1 | 门锁在线 | 1.添加’临时密码‘ 2.输入已添加成功的密码名称，点击‘完成’ |  | 1.添加失败，对话框提示“密码名称不能重复！“
WiFi_Lock_025 |  |  | 生效/失效时间任一为空 | P1 | 门锁在线 | 1.添加’临时密码‘ 2.未选择生效/失效时间其中一个，点击‘完成’ |  | 1.保存失败，弹窗提示“输入信息不能为空”
WiFi_Lock_026 |  |  | 生效/失效时间都为空 | P1 | 门锁在线 | 1.添加’临时密码‘ 2.未选择生效/失效时间，点击‘完成’ |  | 1.保存失败，弹窗提示“输入信息不能为空”
WiFi_Lock_027 |  |  | 生效时间晚于失效时间 | P1 | 门锁在线 | 1.添加’临时密码‘ 2.当生效时间晚于失效时间，点击‘完成’ |  | 1.保存失败，弹窗提示“失效时间必须大于生效时间”
WiFi_Lock_028 |  |  | 生效时间等于失效时间 | P1 | 门锁在线 | 1.添加’临时密码‘ 2.当生效时间等于失效时间，点击‘完成’ |  | 1.保存失败，弹窗提示“失效时间必须大于生效时间”
WiFi_Lock_029 |  |  | 失效时间早于或等于当前时间 | P1 | 门锁在线 | 1.添加’临时密码‘ 2.当失效时间早于或等于当前时间，点击‘完成’ |  | 1.保存失败，弹窗提示“请检查失效时间是否小于等于当前时间，或者生效时间！“
WiFi_Lock_030 |  |  | 生效时间早于失效时间，且生效时间等于或晚于当前时间 | P0 | 门锁在线 | 1.添加’临时密码‘ 2.生效时间早于失效时间，且生效时间等于或晚于当前时间，点击‘完成’ |  | 1.保存成功
WiFi_Lock_031 |  |  | 生效时间早于等于当前时间，且失效晚于当前时间 | P0 | 门锁在线 | 1.添加’临时密码‘ 2.生效时间早于失效时间，且失效时间晚于当前时间，点击‘完成’ |  | 1.保存成功
WiFi_Lock_032 |  |  | 生效/失效时间设置 | P0 | 门锁在线 | 1.添加’临时密码‘ 2.设置生效/失效时间 |  | 1.生效/失效时间从2000—2030可选
WiFi_Lock_033 |  |  | 打开‘短信通知’ | P1 | 门锁在线/关闭用户手机号功能 | 1.打开用户手机号功能，并输入正确的手机号码，点击“完成” |  | 1.添加成功，用户会收到短信
WiFi_Lock_034 |  |  | 关闭‘短信通知’ | P1 | 门锁在线 | 1.添加’临时密码‘ 2.关闭用户手机号功能，点击“完成” |  | 1.添加成功，用户不会收到短信
WiFi_Lock_035 |  |  | “国家码”选择 | P1 | 门锁在线 | 1.添加’临时密码‘ 2.选择相应“国家码” |  | 1.成功跳转至“国家码”选择页，可正常选择和保存
WiFi_Lock_036 |  |  | 手机号为空 | P1 | 门锁在线 | 1.添加’临时密码‘ 2.开启‘短信通知’，手机号为空，点击“完成” |  | 1.添加成功，用户不会收到短信
WiFi_Lock_037 |  |  | 手机号输入正确 | P0 | 门锁在线 | 1.添加’临时密码‘ 2.开启‘短信通知’，输入正确的手机号，点击“完成” |  | 1.添加成功，该手机号会收到临时密码的注册信息
WiFi_Lock_038 |  |  | 手机号格式错误 | P1 | 门锁在线 | 1.添加’临时密码‘ 2.开启‘短信通知’，输入错误的手机号，点击“完成” |  | 1.添加失败，APP提示“请输入正确的手机号”
WiFi_Lock_039 |  |  | 客户短信功能余额不足 | P1 | 门锁在线 | 1.添加’临时密码‘ 2.开启‘短信通知’，输入正确的手机号，但客户短信功能余额不足 |  | 1.添加失败，APP提示“没有可用的短信余量”
WiFi_Lock_040 |  |  | 最大临时密码数 | P1 | 门锁在线 | 1.添加多个临时密码（包含“待下发”.“未生效”.“使用中”.“待删除”） |  | 1.添加失败，对话框提示“密码创建已达上限” *WiFi门锁上限为10
WiFi_Lock_041 |  |  | 网络连接异常，添加临时密码 | P1 | 路由器断电/断网 | 1.门锁离线时，尝试添加临时密码 |  | 1.添加成功，临时密码为“待下发”状态
WiFi_Lock_042 |  | 查看临时密码 | 临时密码状态更新 | P1 | 已添加一个或多个临时密码 | 1.创建一个‘待生效’的临时密码，观察该临时密码实时状态变化 |  | 1.创建成功后，为‘待生效’->生效后，状态为‘使用中’->失效后，状态为‘已失效’
WiFi_Lock_043 |  |  | 临时密码同步 |  | 已添加一个或多个临时密码 | 1.触发门锁本地进行临时密码同步（MCU同步逻辑不同，需咨询PM） |  | 1.同步成功，‘待下发状态更新为’未生效‘或’使用中‘；’待删除‘状态更新为’已失效‘
WiFi_Lock_044 |  |  | 输入’已失效‘的临时密码 | P1 | 已添加一个或多个临时密码 | 1.门锁本地输入’已失效‘的临时密码 |  | 1.均开锁失败
WiFi_Lock_045 |  |  | 网络正常，输入‘待下发’的临时密码 | P1 | 已添加一个或多个临时密码 | 1.门锁本地输入’待下发‘的临时密码 |  | 1.临时密码同步成功，开锁成功，状态更新为’使用中‘
WiFi_Lock_046 |  |  | 网络异常，输入‘待下发’的临时密码 | P1 | 路由器断电/断网 | 1.门锁本地输入’待下发‘的临时密码 |  | 1.临时密码同步失败，开锁失败，状态仍为“待下发”
WiFi_Lock_047 |  |  | 输入‘未生效’的临时密码 | P1 | 已添加一个或多个临时密码 | 1.门锁本地输入’未生效‘的临时密码 |  | 1.均开锁失败
WiFi_Lock_048 |  |  | 网络正常，输入‘使用中’的临时密码 | P0 | 已添加一个或多个临时密码 | 1.门锁本地输入’使用中‘的临时密码 |  | 1.均开锁成功
WiFi_Lock_049 |  |  | 网络异常，输入‘使用中’的临时密码 | P1 | 路由断电/断网 | 1.门锁本地输入’使用中‘的临时密码 |  | 1.均开锁成功
WiFi_Lock_050 |  |  | 网络正常，输入‘待删除’的临时密码 | P1 | 已添加一个或多个临时密码 | 1.门锁本地输入’待删除‘的临时密码 |  | 1.门锁通讯正常时，开锁失败，本地MCU该密码同步删除，app端状态更新为‘已失效’
WiFi_Lock_051 |  |  | 网络异常，输入‘待删除’的临时密码 | P1 | 路由器断电/断网 | 1.门锁本地输入’待删除‘的临时密码 |  | 1.门锁通讯失败时，开锁成功，本地MCU该密码未同步删除，状态仍为‘待删除’
WiFi_Lock_052 |  | 修改临时密码 | ’取消‘重发短信 | P1 | 门锁在线 | 1.在临时密码列表，选择一个已开启短信通知的’使用中‘的临时密码 2.点击’重发短信‘ 3.点击“取消” |  | 1.重发短信失败
WiFi_Lock_053 |  |  | ’确定‘重发短信 | P1 | 门锁在线 | 1.在临时密码列表，选择一个已开启短信通知的’使用中‘的临时密码 2.点击’重发短信‘ 3.点击“确定” |  | 1.重发短信成功
WiFi_Lock_054 |  | 删除临时密码 | 删除’待下发‘的临时密码 | P1 | 手机网络已连接 | 1.删除一个’待下发‘的临时密码 |  | 1.该临时密码被清除，从APP上消失，密码不会生效
WiFi_Lock_055 |  |  | 删除’未生效‘的临时密码 | P1 | 手机网络已连接 | 1.删除一个’未生效‘的临时密码 |  | 1.该临时密码被清除，从APP上消失，密码不会生效
WiFi_Lock_056 |  |  | 删除’使用中‘的临时密码 | P0 | 手机网络已连接 | 1.删除一个’使用中‘的临时密码 |  | 1.该临时密码被清除，从APP上消失，密码无法再开门
WiFi_Lock_057 |  |  | 删除’已失效‘的临时密码 | P1 | 手机网络已连接 | 1.在临时密码列表，选择一个’已失效‘的临时密码 2.点击右上角垃圾桶图标按钮 |  | 1.该条记录成功从’临时列表‘中删除
WiFi_Lock_058 |  |  | 连续删除操作 | P1 | 门锁在线 | 1.连续对三个以上临时密码逐个进行删除操作 |  | 1.每条密码都删除成功
WiFi_Lock_059 |  | 临时密码时效性 | 临时密码生效=1min | P1 | 管理/非管理用户 | 1.临时密码，生效=“1min”，门锁本地进行开门，查看效果 |  | 1.可成功开门
WiFi_Lock_060 |  |  | 临时密码生效=3min | P1 | 管理/非管理用户 | 1.临时密码，生效=“3min”，门锁本地进行开门，查看效果 |  | 1.可成功开门
WiFi_Lock_061 |  |  | 临时密码生效≤5min | P1 | 管理/非管理用户 | 1.临时密码，生效≤“5min”，门锁本地进行开门，查看效果 |  | 1.可成功开门
WiFi_Lock_062 |  |  | 临时密码失效＞5min | P1 | 管理/非管理用户 | 1.临时密码，失效＞“5min”，门锁本地进行开门，查看效果 |  | 1.开门失败
WiFi_Lock_063 |  |  | 临时密码失效＞10min | P1 | 管理/非管理用户 | 1.临时密码，失效＞“10min”，门锁本地进行开门，查看效果 |  | 1.开门失败
WiFi_Lock_064 | 离线密码 | 获取一次性密码 | 获取一次性密码提示 | P0 | 手机网络已连接 | 1.‘临时密码’-‘一次性密码’-右上角‘+’ |  | 1.获取一次性密码页面，提示“有效期为6个小时，失效前仅能使用一次”
WiFi_Lock_065 |  |  | 网络正常，获取一次性密码 | P1 | 手机网络已连接 | 1.‘临时密码’-‘一次性密码’-右上角‘+’ 2.点击‘获取密码’ |  | 1.成功获取密码，密码命名页提示“密码将于**：**失效，失效前仅能使用一次；请及时保存，添加完成后将看不到此密码”
WiFi_Lock_066 |  |  | 网络异常，获取一次性密码 | P1 | 手机网络连接失败 | 1.‘临时密码’-‘一次性密码’-右上角‘+’ 2.手机网络异常，点击‘获取密码’ |  | 1.进入获取一次性密码页，提示“网络连接异常，请稍后重试”
WiFi_Lock_067 |  |  | 一次性密码名称长度=0 | P1 | 设备成功配网 | 1.添加’一次性密码‘ 2.’密码名称‘长度=0，直接点击’完成‘ |  | 1.一次性密码添加成功，默认密码名称为’一次性密码1…'
WiFi_Lock_068 |  |  | 一次性密码名称重复 | P1 | 已添加一个或多个一次性密码 | 1.添加’一次性密码‘ 2.输入已存在的密码名称，点击’完成‘ |  | 1.一次性密码添加失败，弹出错误提示“密码名称存在重复”
WiFi_Lock_069 |  |  | 一次性密码名称=21 | P1 | 设备成功配网 | 1.添加’一次性密码‘ 2.输入长度大于20的密码名称，点击’完成‘ |  | 1.可输入任意字符类型，超出20位（包含空格）后，不能再输入
WiFi_Lock_070 |  |  | 一次性密码名称长度=1~20 | P0 | 设备成功配网 | 1.添加’一次性密码‘ 2.输入长度小于等于20的密码名称，点击’完成‘ |  | 1.一次性密码添加成功（自动复制密码，且toast提示“密码已复制”）
WiFi_Lock_071 |  |  | 复制/粘贴一次性密码 | P1 | 设备成功配网 | 1.添加’一次性密码‘ 2.获取密码后，点击‘复制’ |  | 1.提示’已复制‘，并且可成功粘贴至手机任何位置
WiFi_Lock_072 |  |  | 一次性密码获取上限 | P0 | 同一设备60分钟内，已添加10个一次性密码 | 1.同一个设备，在单个整点60分钟内，尝试添加第11个一次性密码 |  | 1.‘获取密码’按钮置灰，且提示“单位小时内最多获取10次，可于*：00后再次获取密码”
WiFi_Lock_073 |  | 查看一次性密码 | 一次性密码列表为空 | P1 | 设备成功配网 | 1.当一次性密码列表为空，查看一次性密码列表 |  | 1.一次性密码列表为空，提示“暂无有效密码”，且有高亮蓝色‘添加’按钮
WiFi_Lock_074 |  |  | 一次性密码列表不为空 | P1 | 已添加一个或多个一次性密码 | 1.当一次性密码列表不为空，查看一次性密码列表 |  | 1.所有有效的一次性密码以列表形式呈现（按照生成时间倒序排列），每条记录包括’密码名称‘及“密码将于*-* *：*失效，请及时使用”提示（展示失效具体时间点精确到时）
WiFi_Lock_075 |  |  | 无效一次性密码列表为空 | P1 | 设备成功配网 | 1.当无效一次性密码列表为空，查看无效一次性密码列表 |  | 1.点击列表底部‘查看无效密码>'按钮，失效密码列表为空
WiFi_Lock_076 |  |  | 无效一次性密码列表不为空 | P1 | 存在一个或多个无效的一次性密码 | 1.无效一次性密码列表不为空，查看无效一次性密码列表 |  | 1.成功跳转至‘失效一次性密码’列表界面，展示所有无效的一次性密码（按照失效时间倒序排列，失效时间精确到时）
WiFi_Lock_077 |  |  | 输入有效的一次性密码 | P1 | 已添加一个或多个一次性密码 | 1.门锁本地输入有效的一次性离线密码 2.查看XX是否在无效密码列表中 |  | 1.开锁成功；使用一次后该密码成功失效，门锁在线后，该条记录成功同步至无效密码列表中
WiFi_Lock_078 |  |  | 输入无效的一次性密码 | P1 | 存在一个或多个无效的一次性密码 | 1.在锁设备的键盘上，输入无效的一次性离线密码 |  | 1.开锁失败，提示密码错误
WiFi_Lock_079 |  |  | 6小时后，再使用已添加的一次性密码 | P1 | 设备成功配网 | 1.添加一个一次性密码，6小时后在门锁上输入该密码 2.查看XX是否在无效密码列表中 |  | 1.开锁失败，提示密码错误；密码XX在无效密码列表中
WiFi_Lock_080 |  |  | 一次性密码列表更新 | P1 | 门锁离线重连 | 1.门锁离线重连后，查看一次性密码列表数据更新 |  | 1.当门锁联网后，若已过期或有被使用过，需要同步到失效数据列表
WiFi_Lock_081 |  | 一次性密码重命名 | 修改一次性密码名称长度=0 | P1 | 已添加一个或多个一次性密码 | 1.在一次性密码列表，选择一个密码进行重命名，不进行任何输入，直接点击‘确定’ |  | 1.重命名失败，提示错误信息“请填写密码名称”
WiFi_Lock_082 |  |  | 修改一次性密码名称重复 | P1 | 已添加一个或多个一次性密码 | 1.在一次性密码列表，选择一个密码进行重命名，输入已经存在的密码名称，点击‘确定’ |  | 1.重命名失败，提示错误信息“密码名称存在重复”
WiFi_Lock_083 |  |  | 修改一次性密码名称长度=21 | P1 | 已添加一个或多个一次性密码 | 1.在一次性密码列表，选择一个密码进行重命名，尝试输入任意字符、任意长度的字符串，点击‘确定’ |  | 1.重命名失败，可输入任意字符类型，超出20位（包含空格）后，提示“名称长度过长”
WiFi_Lock_084 |  |  | 修改一次性密码名称长度=1~20 | P0 | 已添加一个或多个一次性密码 | 1.在一次性密码列表，选择一个密码进行重命名，输入格式正确的密码名称，点击‘确定’ |  | 1.重命名成功，密码名称成功更新
WiFi_Lock_085 |  | 添加不限次数密码 | 选择不限次数离线密码的生效时间 | P1 | 设备成功配网 | 1.添加不限次数离线密码 2.选择‘生效时间’ |  | 1.生效时间默认获取当前时间点（向上取整），精确到时，如当前时间点是2019-09-01 12:13，则入口显示为2019-09-01 12:00； 2.点击后底部弹出时间选择picker（年、月、日、时列），默认选中入口值位置处；过滤规则：需把当前时间点之前的时间点值过滤掉，然后年份最多可选1年（当前年份值往后推1年）；
WiFi_Lock_086 |  |  | 不限次数离线密码的失效时间为空 | P1 | 设备成功配网 | 1.添加不限次数离线密码 2.‘失效时间’未选择 |  | 1.失效时间选择框内暗底提示’请选择‘；获取密码按钮禁用，提示’请先选择时间‘
WiFi_Lock_087 |  |  | 选择不限次数离线密码的失效时间 | P1 | 设备成功配网 | 1.添加不限次数离线密码 2.选择‘失效时间’ |  | 1.点击后底部弹出时间选择picker（年、月、日、时列），默认值为在生效时间点的基础上往后推一个小时，如生效时间点为2019-09-01 12:00，则失效时间点默认为2019-09-01 13:00；过滤规则：需把当前时间点之前的时间点值过滤掉，然后年份最多可选1年（当前年份值往后推1年）
WiFi_Lock_088 |  |  | 生效时间等于失效时间 | P1 | 设备成功配网 | 1.添加不限次数离线密码 2.选择相同的’生效时间‘与‘失效时间’，点击’获取密码‘ |  | 1.获取失败，弹出红色错误提示“失效时间必须大于生效时间”
WiFi_Lock_089 |  |  | 生效时间大于失效时间 | P1 | 设备成功配网 | 1.添加不限次数离线密码 2.当’生效时间‘大于‘失效时间’时，点击’获取密码‘ |  | 1.获取失败，弹出错误提示对话框“失效时间必须大于生效时间”
WiFi_Lock_090 |  |  | 获取不限次数离线密码 | P0 | 设备成功配网 | 1.添加不限次数离线密码，选择生效/失效时间 2.点击’获取密码‘ |  | 1.获取成功，成功跳转至不限次数离线密码名称命名页面
WiFi_Lock_091 |  |  | 网络异常，获取不限次数离线密码 | P1 | 手机网络连接失败 | 1.添加不限次数离线密码 2.断开手机网络或手机处于弱网状态，点击‘获取密码’按钮 |  | 1.点击‘获取密码’按钮，若有其他原因获取失败（相同生效/失效时间除外），弹出红色错误提示“网络错误，请重试”
WiFi_Lock_092 |  |  | 不限次数离线密码名称=0 | P1 | 设备成功配网 | 1.添加不限次数离线密码 2.’密码名称‘输入框内不进行任何输入，直接点击’完成‘ |  | 1.添加成功，默认密码名称为’离线不限次数密码、离线不限次数密码-1…'
WiFi_Lock_093 |  |  | 不限次数离线密码名称重复 | P1 | 已添加一个或多个不限次数离线密码 | 1.添加不限次数离线密码 2.输入已存在的密码名称，点击’完成‘ |  | 1.添加失败，弹出错误提示“密码名称存在重复”
WiFi_Lock_094 |  |  | 不限次数离线密码名称=21 | P1 | 设备成功配网 | 1.添加不限次数离线密码 2.输入任意长度的密码名称，点击’完成‘ |  | 1.可输入任意字符类型，超出20位（包含空格）后，不再允许输入
WiFi_Lock_095 |  |  | 不限次数离线密码名称=1~20 | P0 | 设备成功配网 | 1.添加不限次数离线密码 2.输入正确格式的密码名称，点击’完成‘ |  | 1.不限次数离线密码添加成功（自动复制密码，且toast提示“密码已复制”），并展示在列表中，密码名称显示正确
WiFi_Lock_096 |  |  | 复制/粘贴不限次数离线密码 | P1 | 设备成功配网 | 1.添加不限次数离线密码 2.获取密码后，点击‘复制’ |  | 1.提示‘已复制’，并且可成功粘贴至手机任何位置
WiFi_Lock_097 |  |  | 同一设备创建不限次数离线密码限制 | P1 | 同一生效/失效时间 | 1.同一个设备，在相同的生效/失效时间内，尝试添加多个不同的不限次数离线密码 |  | 1.相同生效、失效时间段，“获取密码”禁用，红色文案提示：本时间段内密码已达上限“
WiFi_Lock_098 |  | 查看不限次数离线密码 | 不限次数离线密码列表为空 | P1 | 设备成功配网 | 1.当无任何有效密码时，查看不限次数离线密码列表 |  | 1.不限次数密码列表界面中间暗底提示“暂无有效密码”，加高亮蓝色‘添加’按钮
WiFi_Lock_099 |  |  | 不限次数离线密码列表不为空 | P1 | 已添加一个或多个不限次数离线密码 | 1.当有一个或多个有效密码时，查看不限次数离线密码列表 |  | 1.不限次数密码列表按照生成时间倒序排列； 有设置过清空码（单个）的加上‘已设置清空码’标识； 每条记录均有引导提示“生效后24小时内至少使用一次，否则将失效”；
WiFi_Lock_100 |  |  | 无效不限次数离线密码列表为空 | P1 | 设备成功配网 | 1.在不限次数离线密码列表，当无任何无效不限次数离线密码时，查看’无效密码‘ |  | 1.列表底部’查看无效密码‘，失效密码列表为空
WiFi_Lock_101 |  |  | 无效不限次数离线密码列表不为空 | P1 | 存在一个或多个无效的不限次数离线密码 | 1.在不限次数离线密码列表，当有多个无效不限次数离线密码时，查看’无效密码‘ |  | 1.‘失效不限次数离线密码’列表界面，展示所有无效的不限次数离线密码（按照失效时间倒序排列，失效时间精确到时）
WiFi_Lock_102 |  |  | 输入未生效的不限次数离线密码 | P1 | 已添加一个或多个不限次数离线密码 | 1.在锁设备的键盘上，输入未生效的不限次数离线密码 |  | 1.开锁失败
WiFi_Lock_103 |  |  | 输入已生效的不限次数离线密码 | P1 | 已添加一个或多个不限次数离线密码 | 1.在锁设备的键盘上，输入已生效的不限次数离线密码 2.再次输入相同的不限次数离线密码 |  | 1.开锁成功； 2.开锁成功
WiFi_Lock_104 |  |  | 输入无效的不限次数离线密码 | P1 | 存在一个或多个无效的不限次数离线密码 | 1.在锁设备的键盘上，输入无效的不限次数离线密码 |  | 1.开锁失败，提示密码错误
WiFi_Lock_105 |  |  | 不限次数离线密码列表更新 | P1 | 门锁离线重连 | 1.门锁离线重连后，查看不限次数离线密码列表数据更新 |  | 1.当门锁联网后，若密码已过期或24小时内未激活、已经被清空，需要同步到失效数据列表
WiFi_Lock_106 |  |  | 生效24小时后，再使用不限次数离线密码 | P1 | 设备成功配网 | 1.添加一个不限次数离线密码，生效24小时以后在门锁上输入该密码 |  | 1.开锁失败，提示密码错误（不限次数离线密码须在生效后24小时内使用激活一次，若未激活则该密码自动失效）
WiFi_Lock_107 |  | 不限次数离线密码重命名 | 修改不限次数离线密码名称=0 | P1 | 已添加一个或多个不限次数离线密码 | 1.不限次数离线密码‘重命名’ 2.文本框为空，点击‘确定’ |  | 1.重命名失败，toast提示“请填写密码名称‘
WiFi_Lock_108 |  |  | 修改不限次数离线密码名称重复 | P1 | 已添加一个或多个不限次数离线密码 | 1.不限次数离线密码‘重命名’ 2.文本框内输入已存在的密码名称，点击’确定‘ |  | 1.重命名失败，提示错误信息“密码名称存在重复”
WiFi_Lock_109 |  |  | 修改不限次数离线密码名称=21 | P1 | 已添加一个或多个不限次数离线密码 | 1.不限次数离线密码‘重命名’ 2.尝试输入任意字符、任意长度的字符串，点击‘确定’ |  | 1.可输入任意字符类型，超出20位（包含空格）后，提示“名称长度过长”
WiFi_Lock_110 |  |  | 修改不限次数离线密码名称=1~20 | P0 | 已添加一个或多个不限次数离线密码 | 1.不限次数离线密码‘重命名’ 2.输入格式正确的密码名称，点击‘确定’ |  | 1.重命名成功，密码名称成功更新
WiFi_Lock_111 |  | 删除不限次数离线密码 | 删除已获取清空码的不限次数离线密码 | P1 | 已添加一个或多个不限次数离线密码 | 1.在不限次数离线密码列表，选择‘删除’一个已设置清空码的密码 2.点击’查看清空码‘ |  | 1.点击“查看清空码”后，对话框关闭，页面跳转到清空码列表页
WiFi_Lock_112 |  |  | 删除未获取清空码的不限次数离线密码 | P0 | 已添加一个或多个不限次数离线密码 | 1.在不限次数离线密码列表，选择‘删除’一个未设置清空码的密码 2.点击’获取清空码‘ |  | 1.点击“获取清空码”后，对话框关闭，页面跳转到获取单个清空码页面
WiFi_Lock_113 |  | 添加清空所有的清空码 | 获取清空所有清空码 | P0 | 设备成功配网 | 1.添加’清空码-选择’清空所有‘ |  | 1.成功跳转至获取清空码界面（清空所有至少使用过一次的不限次数离线密码）
WiFi_Lock_114 |  |  | 网络正常，获取清空所有清空码 | P0 | 设备成功配网 | 1.添加’清空码 2.选择’清空所有‘ 3.点击’获取清空码‘ |  | 1.成功获取清空码，且提示“将于*-* *：*失效，失效前仅能使用一次”（失效时间：清空码生成时间点（向上取整）+24小时，如生成时间是06:12，则失效时间为次日6:00；）
WiFi_Lock_115 |  |  | 网络异常，获取清空所有清空码 | P1 | 手机网络连接失败 | 1.断开手机网络或手机处于弱网状态，点击‘获取清空码’按钮 |  | 1.点击‘获取清空码’按钮，若有其他原因获取失败（单位小时内获取次数限制除外），则抛出toast提示“获取失败”
WiFi_Lock_116 |  |  | 复制/粘贴清空所有-清空码 | P1 | 设备成功配网 | 1.添加清空所有不限次数离线密码的’清空码 2.’获取清空码‘后，点击‘复制’ |  | 1.提示’已复制‘，并且可成功粘贴至手机任何位置
WiFi_Lock_117 |  |  | 清空所有-清空码名称=0 | P1 | 设备成功配网 | 1.添加清空所有不限次数离线密码的’清空码‘ 2.密码名称‘输入框内不进行任何输入，直接点击’完成‘ |  | 1.清空码添加成功，并展示在列表中，默认密码名称为’清空码、清空码-1…'（失效密码和修改过的默认名称（末尾不带数字编号）的数字编号释放出来）
WiFi_Lock_118 |  |  | 清空所有-清空码名称重复 | P1 | 已添加一个或多个清空码 | 1.添加清空所有不限次数离线密码的’清空码‘ 2.输入已存在的密码名称，点击’完成‘ |  | 1.清空码添加失败，弹出错误提示“清空码名称存在重复”
WiFi_Lock_119 |  |  | 清空所有-清空码名称=21 | P1 | 设备成功配网 | 1.添加清空所有不限次数离线密码的’清空码‘ 2.输入任意长度的密码名称，点击’完成‘ |  | 1.可输入任意字符类型，超出20位（包含空格）后，不可再进行输入
WiFi_Lock_120 |  |  | 清空所有-清空码名称=1~20 | P0 | 设备成功配网 | 1.添加清空所有不限次数离线密码的’清空码‘ 2.输入正确格式的密码名称，点击’完成‘ |  | 1..清空码添加成功（自动复制密码，且toast提示“密码已复制”），并展示在列表中，密码名称显示正确
WiFi_Lock_121 |  |  | 清空所有-清空码获取限制 | P0 | 同一设备60分钟内 | 1.同一个设备，在单个整点60分钟内，尝试添加多个不同的清空所有不限次数离线密码清空码 |  | 1获取次数超过10次，‘获取清空码’按钮置灰，红色提示文案“单位小时内最多获取10次，可于*：00后再次获取清空码”（仅获取清空所有的时候）
WiFi_Lock_122 |  | 添加清空单个的清空码 | 选择需要清空的不限次数离线密码 | P1 | 已添加一个或多个不限次数离线密码 | 1.添加’清空单个‘的清空码 2.选择一个想要清空的不限次数离线密码 |  | 1.在”选择密码“列表，选择一个不限次数离线密码后直接跳转至下一获取清空码界面（只可单选不可多选）
WiFi_Lock_123 |  |  | 获取清空单个的清空码 | P1 | 手机网络已连接 | 1.添加’清空单个‘的清空码 2.点击’获取清空码‘ |  | 1.获取成功，成功跳转至清空单个清空码名称命名页面
WiFi_Lock_124 |  |  | 网络异常，获取清空单个清空码 | P1 | 手机网络连接失败 | 1.断开手机网络或手机处于弱网状态，点击‘获取清空码’按钮 |  | 1.点击‘获取清空码’按钮，若有其他原因获取失败（单位小时内获取次数限制除外），则抛出toast提示“获取失败”
WiFi_Lock_125 |  |  | 复制/粘贴清空单个-清空码 | P1 | 设备成功配网 | 1.添加清空单个不限次数离线密码的’清空码 2.’获取清空码‘后，点击‘复制’ |  | 1.提示’已复制‘，并且可成功粘贴至手机任何位置
WiFi_Lock_126 |  |  | 清空单个的清空码名称=0 | P1 | 设备成功配网 | 1.添加’清空单个‘的清空码 2.密码名称‘输入框内不进行任何输入，直接点击’完成‘ |  | 1.清空码添加成功，并展示在列表中，默认密码名称为’清空码1、清空码2、清空码3、…'（失效密码和修改过的默认名称（末尾不带数字编号）的数字编号释放出来）
WiFi_Lock_127 |  |  | 清空单个的清空码名称重复 | P1 | 已添加一个或多个清空码 | 1.添加’清空单个‘的清空码 2.输入已存在的密码名称，点击’完成‘ |  | 1.清空码添加失败，弹出错误提示“清空码名称存在重复”
WiFi_Lock_128 |  |  | 清空单个的清空码名称=21 | P1 | 设备成功配网 | 1.添加’清空单个‘的清空码 2.输入任意长度的密码名称，点击’完成‘ |  | 1.可输入任意字符类型，超出20位（包含空格）后，不再允许输入
WiFi_Lock_129 |  |  | 清空单个的清空码名称=1~20 | P0 | 设备成功配网 | 1.添加’清空单个‘的清空码 2.输入正确格式的密码名称，点击’完成‘ |  | 1.清空码添加成功（自动复制密码，且toast提示“密码已复制”），并展示在列表中，密码名称显示正确
WiFi_Lock_130 |  |  | 复制/粘贴清空单个的清空码 | P1 | 设备成功配网 | 1.添加’清空单个‘的清空码’获取清空码‘ 2.’获取清空码‘后，点击‘复制’ |  | 1.提示’已复制‘，并且可成功粘贴至手机任何位置
WiFi_Lock_131 |  | 查看清空码 | 清空码列表为空 | P1 | 设备成功配网 | 1.点击主面板‘临时密码’，选择查看清空码 2.当无任何有效清空码时，查看清空码列表 |  | 1.清空码列表界面中间暗底提示“暂无有效清空码”，加高亮蓝色‘添加’按钮
WiFi_Lock_132 |  |  | 清空码列表不为空 | P1 | 已添加一个或多个清空码 | 1.点击主面板‘临时密码’，选择查看清空码 2.当有一个或多个有效清空码时，查看清空码列表 |  | 1.清空码列表按照生成时间倒序排列； 清空全部提示语“清空码将于*-* *：00失效，请及时使用（失效具体时间点精确到时） 清空单个提示语“有效期与将被清空的密码相同”，且下方显示将被清空的不限次数密码数据
WiFi_Lock_133 |  |  | 无效清空码列表为空 | P1 | 设备成功配网 | 1.点击主面板‘临时密码’，选择查看清空码 2.当无任何无效清空码时，查看清空码列表 |  | 1.点击列表右下方’查看无效清空码‘，失效清空码列表为空
WiFi_Lock_134 |  |  | 无效清空码列表不为空 | P1 | 存在一个或多个无效的清空码 | 1.点击主面板‘临时密码’，选择查看清空码 2.点击‘查看无效清空码’ |  | 1.‘失效清空码’列表界面，展示所有无效的清空码，失效时间精确到时（按照失效时间倒序排列）
WiFi_Lock_135 |  |  | 清空单个已使用的不限次数离线 | P0 | 已添加一个或多个清空码 | 1.在锁设备的键盘上，输入已使用一次的不限次数离线密码的‘清空单次’清空码 |  | 1.操作成功，使用一次后该清空码成功失效，已使用过的不限次数离线密码成功清除
WiFi_Lock_136 |  |  | 清空单个未使用的不限次数离线 | P1 | 已添加一个或多个清空码 | 1.在锁设备的键盘上，输入还未使用过的不限次数离线密码的‘清空单次’清空码 |  | 1.操作失败，该清空码仍可继续使用，还未使用过的不限次数离线密码清除失败，仍可正常使用
WiFi_Lock_137 |  |  | 清空所有已使用的不限次数离线 | P0 | 已添加一个或多个清空码 | 1.在锁设备的键盘上，输入类型为‘清空全部’的清空码 2.使用清空前已使用一次的不限次数离线密码开锁 |  | 1.操作成功，使用一次后该清空码成功失效，已使用过的不限次数离线密码成功清除
WiFi_Lock_138 |  |  | 清空所有未使用的不限次数离线 | P1 | 已添加一个或多个清空码 | 1.在锁设备的键盘上，输入类型为‘清空全部’的清空码 2..使用清空前还未使用过的不限次数离线密码开锁 |  | 1.操作成功；使用一次后该清空码成功失效，门锁在线后，该条记录成功转移至无效清空码列表中 2.开锁成功
WiFi_Lock_139 |  |  | 输入已使用的清空码 | P1 | 存在一个或多个无效的清空码 | 1.在锁设备的键盘上，输入已使用的清空码 |  | 1.操作失败
WiFi_Lock_140 |  |  | 输入已过期的清空单个的清空码 | P1 | 设备成功配网 | 1.添加一个清空单次不限次数离线密码的清空码，到达失效时间以后在门锁上输入该清空码 |  | 1.操作失败（清空单个的清空码如果超过失效时间，仍未使用，则自动失效）
WiFi_Lock_141 |  |  | 生效24小时后，再使用清空所有的清空码 | P1 | 设备成功配网 | 1.添加一个清空所有不限次数离线密码的清空码，24小时以后在门锁上输入该清空码 |  | 1.操作失败（清空所有的清空码有效期为24小时，24小时内如果未使用，则自动失效）
WiFi_Lock_142 |  |  | 清空码列表更新 | P1 | 门锁离线重连 | 1.门锁离线重连后，查看清空码列表数据更新 |  | 1.当门锁联网后，需要同步更新是否超过失效时间或是否使用过，若已过期或有使用过，需要同步到失效数据列表
WiFi_Lock_143 |  | 清空码重命名 | 修改清空码名称=0 | P1 | 已添加一个或多个清空码 | 1.在清空码列表，选择一个清空码‘重命名’ 2.文本框为空时，点击‘确定’按钮 |  | 1.重命名失败，toast提示“请填写清空码名称‘
WiFi_Lock_144 |  |  | 修改清空码名称重复 | P1 | 已添加一个或多个清空码 | 1.在清空码列表，选择一个清空码‘重命名’ 2.文本框内输入已存在的清空码名称，点击’确定‘ |  | 1.重命名失败，提示错误信息“清空码名称存在重复”
WiFi_Lock_145 |  |  | 修改清空码名称=21 | P1 | 已添加一个或多个清空码 | 1.在清空码列表，选择一个清空码‘重命名’ 2.尝试输入任意字符、任意长度的字符串，点击‘确定’ |  | 1.可输入任意字符类型，超出20位（包含空格）后，提示“名称长度过长”
WiFi_Lock_146 |  |  | 修改清空码名称=1~20 | P1 | 已添加一个或多个清空码 | 1.在清空码列表，选择一个清空码‘重命名’ 2.输入格式正确的清空码名称，点击‘确定’ |  | 1.重命名成功，清空码名称成功更新

## 平台交互
平台交互_测试用例
用例编号 | 子模块 | 子功能 | 测试项 | 测试优先级 | 前置条件 | 测试步骤 | 标签 | 预期结果 | 测试结果 | 缺陷级 | 实际结果
WiFi_Lock_001 | 状态交互 | 电量上报 | 配网上报 | P1 | 门锁未联网 | 1.门锁成功配网 2.查看本地电量上报及面板电量显示 |  | 1.每次配网上报1次电量（MCU方需求，需PM明确）
WiFi_Lock_002 |  |  | 门卡解锁 | P2 | 支持门卡 | 1.“门卡”成功解锁，查看电量上报情况 |  | 1.门锁上报准确的电量信息（MCU方需求，需PM明确）
WiFi_Lock_003 |  |  | 密码解锁 | P2 | 支持密码 | 1.“密码”成功解锁，查看电量上报情况 |  | 1.门锁上报准确的电量信息（MCU方需求，需PM明确）
WiFi_Lock_004 |  |  | 指纹解锁 | P2 | 支持指纹 | 1.“指纹”成功解锁，查看电量上报情况 |  | 1.门锁上报准确的电量信息（MCU方需求，需PM明确）
WiFi_Lock_005 |  |  | 人脸解锁 | P2 | 支持人脸 | 1.“人脸”成功解锁，查看电量上报情况 |  | 1.门锁上报准确的电量信息（MCU方需求，需PM明确）
WiFi_Lock_006 |  |  | 掌纹解锁 | P2 | 支持掌纹 | 1.“掌纹”成功解锁，查看电量上报情况 |  | 1.门锁上报准确的电量信息（MCU方需求，需PM明确）
WiFi_Lock_007 |  |  | 虹膜解锁 | P2 | 支持虹膜 | 1.“虹膜”成功解锁，查看电量上报情况 |  | 1.门锁上报准确的电量信息（MCU方需求，需PM明确）
WiFi_Lock_008 |  |  | 指静脉解锁 | P2 | 支持指静脉 | 1.“指静脉”成功解锁，查看电量上报情况 |  | 1.门锁上报准确的电量信息（MCU方需求，需PM明确）
WiFi_Lock_009 |  |  | 临时密码解锁 | P2 | 支持临时密码 | 1.“临时密码”成功解锁，查看电量上报情况 |  | 1.门锁上报准确的电量信息（MCU方需求，需PM明确）
WiFi_Lock_010 |  |  | 动态密码解锁 | P2 | 支持动态密码 | 1.“动态密码”成功解锁，查看电量上报情况 |  | 1.门锁上报准确的电量信息（MCU方需求，需PM明确）
WiFi_Lock_011 |  |  | 远程开门解锁 | P2 | 支持远程开门 | 1.“远程开门”成功解锁，查看电量上报情况 |  | 1.门锁上报准确的电量信息（MCU方需求，需PM明确）
WiFi_Lock_012 |  |  | 离线密码解锁 | P2 | 支持离线密码 | 1.“离线密码”成功解锁，查看电量上报情况 |  | 1.门锁上报准确的电量信息（MCU方需求，需PM明确）
WiFi_Lock_013 |  |  | 钥匙解锁 | P2 | 支持机械钥匙 | 1.“钥匙”成功解锁，查看电量上报情况 |  | 1.门锁上报准确的电量信息（MCU方需求，需PM明确）
WiFi_Lock_014 |  |  | 电量高 | P1 | 门锁已联网 | 1.门锁电量>=“XV”时，查看面板电量图标展示情况 |  | 1.电量图标满格填充，文案展示“高”
WiFi_Lock_015 |  |  | 电量中 | P1 | 门锁已联网 | 1.门锁电量>=“XV”&&<“XV”时，查看面板电量图标展示情况 |  | 1.电量图标一半填充，文案展示“中”，
WiFi_Lock_016 |  |  | 电量低 | P1 | 门锁已联网 | 1.门锁电量>=“XV”&&<“XV”时，查看面板电量图标展示情况 |  | 1.电量图标四分之一填充，文案展示“低”，
WiFi_Lock_017 |  |  | 电量无 | P1 | 门锁已联网 | 1.门锁电量<“XV”时，查看面板电量图标展示情况 |  | 1.电量图标无填充，文案展示“无”
WiFi_Lock_018 |  |  | 电量百分比 | P1 | 门锁已联网 | 1.门锁电量=“XV”时，查看面板电量图标展示情况 |  | 1.电量图标按百分比等分填充，文案展示具体百分比
WiFi_Lock_019 |  |  | 通断电上报 | P0 | 门锁已联网 | 1.门锁断上电，查看电量上报情况 |  | 1.通断电上报1次电量信息（硬性标准）
WiFi_Lock_020 |  |  | 待机上报 | P2 | 门锁已联网 | 1.门锁待机，查看电量上报情况 |  | 1.每间隔*h上报1次电量信息（MCU方需求，需PM明确）
WiFi_Lock_021 |  | 状态上报 | 已反锁 | P2 | 支持反锁 | 1.开启室内反锁，查看APP面板展示情况 |  | 1.APP主面板展示“已反锁”文案
WiFi_Lock_022 |  |  | 未反锁 | P2 | 支持反锁 | 1.关闭室内反锁，查看APP面板展示情况 |  | 1.APP主面板展示“未反锁”文案
WiFi_Lock_023 |  |  | 童锁已锁 | P2 | 支持童锁 | 1.开启“童锁”，查看面板展示情况 |  | 1.APP主面板展示“童锁已锁”文案
WiFi_Lock_024 |  |  | 童锁未锁 | P2 | 支持童锁 | 1.关闭“童锁”，查看面板展示情况 |  | 1.APP主面板展示“童锁未锁”文案
WiFi_Lock_025 |  |  | 门内侧开门状态 | P2 | 支持门内侧开门状态上报 | 1.下压内把手进行开门，查看面板展示情况 |  | 1.APP主面板展示“门内侧开门”文案
WiFi_Lock_026 |  |  | 门已打开 | P2 | 支持开合状态上报 | 1.门处于开门状态，查看面板展示情况 |  | 1.APP主面板展示“门已打开”文案
WiFi_Lock_027 |  |  | 门已关闭 | P2 | 支持开合状态上报 | 1.门处于关门状态，查看面板展示情况 |  | 1.APP主面板展示“门已关闭”文案
WiFi_Lock_028 |  |  | 门开关未知 | P2 | 支持开合状态上报 | 1.门开合状态未知，查看面板展示情况 |  | 1.APP主面板展示“门开合未知”文案
WiFi_Lock_029 |  |  | 已上提反锁 | P2 | 支持上提反锁 | 1.游离把手上提反锁，查看面板展示情况 |  | 1.APP主面板展示“已反锁”文案
WiFi_Lock_030 |  |  | 上提反锁 | P2 | 支持上提反锁 | 1.游离把手未上提反锁，查看面板展示情况 |  | 1.APP主面板展示“上提反锁”文案
WiFi_Lock_031 |  |  | 门被打开 | P2 | 支持门被打开状态上报 | 1.门锁长时间未关门（X秒），查看面板展示情况 |  | 1.APP主面板展示“门被打开”文案
WiFi_Lock_032 |  | 门锁时间 | 门锁本地时间显示 | P0 | 门锁已连网 | 1.观察门锁屏幕上的时间显示 |  | 1.时间显示正确
WiFi_Lock_033 |  |  | 门锁本地时间更新 | P1 | 门锁已连网 | 1.操作门锁本地按键进行门锁时间更新 |  | 1.更新门锁时间后，时间显示正确
WiFi_Lock_034 | 消息记录 | 开门日志 | 主面板最新开门日志 | P1 | 至少开门一次 | 1.门锁本地成功开门，进入APP门锁主面板，查看主面板最新一条开门日志显示 |  | 1.显示最新开门日志：解锁时间+成员名称/解锁ID+解锁方式类型
WiFi_Lock_035 |  |  | 门卡开门 | P0 | 支持门卡 | 1.使用“门卡”连续开门5次，查看APP-设备面板-开门日志展示情况 |  | 1.开门成功，开门日志正确显示：默认头像+开门时间+成员昵称+“门卡解锁”，开门数据无丢失
WiFi_Lock_036 |  |  | 密码开门 | P0 | 支持密码 | 1.使用“密码”连续开门5次，查看APP-设备面板-开门日志展示情况 |  | 1.开门成功，开门日志正确显示：默认头像+开门时间+成员昵称+“密码解锁”，开门数据无丢失
WiFi_Lock_037 |  |  | 指纹开门 | P0 | 支持指纹 | 1.使用“指纹”连续开门5次，查看APP-设备面板-开门日志展示情况 |  | 1.开门成功，开门日志正确显示：默认头像+开门时间+成员昵称+“指纹解锁”，开门数据无丢失
WiFi_Lock_038 |  |  | 人脸开门 | P2 | 支持人脸 | 1.使用“人脸”连续开门5次，查看APP-设备面板-开门日志展示情况 |  | 1.开门成功，开门日志正确显示：默认头像+开门时间+成员昵称+“人脸解锁”，开门数据无丢失
WiFi_Lock_039 |  |  | 掌纹开门 | P2 | 支持掌纹 | 1.使用“掌纹”连续开门5次，查看APP-设备面板-开门日志展示情况 |  | 1.开门成功，开门日志正确显示：默认头像+开门时间+成员昵称+“掌纹解锁”，开门数据无丢失
WiFi_Lock_040 |  |  | 虹膜开门 | P2 | 支持虹膜 | 1.使用“虹膜”连续开门5次，查看APP-设备面板-开门日志展示情况 |  | 1.开门成功，开门日志正确显示：：默认头像+开门时间+成员昵称+“虹膜解锁”，开门数据无丢失
WiFi_Lock_041 |  |  | 指静脉开门 | P2 | 支持指静脉 | 1.使用“指静脉”连续开门5次，查看APP-设备面板-开门日志展示情况 |  | 1.开门成功，开门日志正确显示：默认头像+开门时间+成员昵称+“指静脉解锁”，开门数据无丢失
WiFi_Lock_042 |  |  | 临时密码开门 | P0 | 支持临时密码 | 1.使用“临时密码”连续开门5次，查看APP-设备面板-开门日志展示情况 |  | 1.开门成功，开门日志正确显示：默认头像+开门时间+临时密码名称+“临时密码解锁”，开门数据无丢失
WiFi_Lock_043 |  |  | 动态密码开门 | P0 | 支持动态密码 | 1.使用“动态密码”连续开门5次，查看APP-设备面板-开门日志展示情况 |  | 1.开门成功，开门日志正确显示：默认头像+开门时间+“动态密码解锁”，开门数据无丢失
WiFi_Lock_044 |  |  | 远程开门 | P1 | 支持远程开门 | 1.使用“远程开门”连续开门5次，查看APP-设备面板-开门日志展示情况 |  | 1.开门成功，开门日志正确显示：默认头像+开门时间+“App远程开门WiFi解锁”，开门数据无丢失
WiFi_Lock_045 |  |  | 离线密码开门 | P1 | 支持离线密码 | 1.使用“离线密码”连续开门5次，查看APP-设备面板-开门日志展示情况 |  | 1.开门成功，开门日志正确显示：默认头像+开门时间+离线密码名称+“离线密码解锁”，开门数据无丢失
WiFi_Lock_046 |  |  | 机械钥匙开门 | P2 | 支持机械钥匙 | 1.使用“机械钥匙”连续开门5次，查看APP-设备面板-开门日志展示情况 |  | 1.开门成功，开门日志正确显示：默认头像+开门时间+“机械钥匙解锁”，开门数据无丢失
WiFi_Lock_047 |  |  | 未添加的门卡 | P2 | 支持门卡 | 1.使用未添加的"门卡"连续开门5次，查看APP-设备面板-开门日志展示情况 |  | 1.开门失败，面板“开门日志”中，不显示开门失败记录
WiFi_Lock_048 |  |  | 未添加的密码开门 | P2 | 支持密码 | 1.使用未添加的"密码"连续开门5次，查看APP-设备面板-开门日志展示情况 |  | 1.开门失败，面板“开门日志”中，不显示开门失败记录
WiFi_Lock_049 |  |  | 未添加的指纹开门 | P2 | 支持指纹 | 1.使用未添加的"指纹"连续开门5次，查看APP-设备面板-开门日志展示情况 |  | 1.开门失败，面板“开门日志”中，不显示开门失败记录
WiFi_Lock_050 |  |  | 未添加的人脸开门 | P2 | 支持人脸 | 1.使用未添加的"人脸"连续开门5次，查看APP-设备面板-开门日志展示情况 |  | 1.开门失败，面板“开门日志”中，不显示开门失败记录
WiFi_Lock_051 |  |  | 未添加的掌纹开门 | P2 | 支持掌纹 | 1.使用未添加的"掌纹"连续开门5次，查看APP-设备面板-开门日志展示情况 |  | 1.开门失败，面板“开门日志”中，不显示开门失败记录
WiFi_Lock_052 |  |  | 未添加的虹膜开门 | P2 | 支持虹膜 | 1.使用未添加的"虹膜"连续开门5次，查看APP-设备面板-开门日志展示情况 |  | 1.开门失败，面板“开门日志”中，不显示开门失败记录
WiFi_Lock_053 |  |  | 未添加的指静脉开门 | P2 | 支持指静脉 | 1.使用未添加的"指静脉"连续开门5次，查看APP-设备面板-开门日志展示情况 |  | 1.开门失败，面板“开门日志”中，不显示开门失败记录
WiFi_Lock_054 |  | 关联成员 | 未关联成员的解锁方式开门日志 | P0 | 未关联成员 | 1.使用未关联成员的解锁方式，验证成功后，查看APP-设备面板-开门日志展示情况 |  | 1.开门成功，开门日志正确显示：默认头像+开门时间+解锁ID+具体解锁方式（例如：10：44 19 指纹解锁）
WiFi_Lock_055 |  |  | ”关联成员“列表 | P1 | 未关联成员 | 1.查看开门日志，选择未关联成员的开门日志，点击右侧编辑图标按钮 |  | 1.跳转至“关联成员”页面，展示了所有家庭成员及非家庭成员
WiFi_Lock_056 |  |  | 取消”关联成员“ | P1 | 未关联成员 | 1.开门日志-未关联成员的开门日志-右侧编辑图标按钮 2.点击”关联成员“页，左上角”<-“图标按钮 |  | 1.返回至“开门日志”列表页
WiFi_Lock_057 |  |  | 关联已存在成员 | P0 | 未关联成员 | 1.开门日志-未关联成员的开门日志-右侧编辑图标按钮 2.选择已存在的成员，点击‘保存’ |  | 1.解锁id关联成功，返回”开门日志“列表页
WiFi_Lock_058 |  |  | ”关联新成员“ | P1 | 未关联成员 | 1.开门日志-未关联成员的开门日志-右侧编辑图标按钮 2.点击下方”关联新成员“-输入”名称“，点击’保存‘ |  | 1.非家庭成员添加成功，关联成功，返回”开门日志“列表页
WiFi_Lock_059 |  | 告警消息 | 指纹试错 | P0 | 支持指纹 | 1.使用指纹凭证开锁，Xmin连续错误X次 2.查看APP上报的告警信息 3.重复以上步骤5次 |  | 1.指纹锁定，继续试开提示“系统锁定” 2.‘告警’列表显示："指纹试错"+时间 3.每次均正常上报告警消息
WiFi_Lock_060 |  |  | 密码试错 | P1 | 支持密码 | 1.使用密码凭证开锁，Xmin连续错误X次 2.查看APP上报的告警信息 3.重复以上步骤5次 |  | 1.密码锁定，继续试开提示“系统锁定” 2.‘告警’列表显示：“密码试错”+时间 3.每次均正常上报告警消息
WiFi_Lock_061 |  |  | 门卡试错 | P1 | 支持门卡 | 1.使用门卡凭证开锁，Xmin连续错误X次 2.查看APP上报的告警信息 3.重复以上步骤5次 |  | 1.门卡锁定，继续试开提示“系统锁定” 2.‘告警’列表显示：“卡片试错”+时间 3.每次均正常上报告警消息
WiFi_Lock_062 |  |  | 人脸试错 | P2 | 支持人脸 | 1.使用人脸凭证开锁，Xmin连续错误X次 2.查看APP上报的告警信息 3.重复以上步骤5次 |  | 1.人脸锁定，继续试开提示“系统锁定” 2.‘告警’列表显示：“人脸试错”+时间 4.每次均正常上报告警消息
WiFi_Lock_063 |  |  | 掌纹试错 | P3 | 支持掌纹 | 1.使用掌纹凭证开锁，Xmin连续错误X次 2.查看APP上报的告警信息 3.重复以上步骤5次 |  | 1.掌纹锁定，继续试开提示“系统锁定” 2.‘告警’列表显示：“掌纹试错”+时间 5.每次均正常上报告警消息
WiFi_Lock_064 |  |  | 虹膜试错 | P4 | 支持虹膜 | 1.使用虹膜凭证开锁，Xmin连续错误X次 2.查看APP上报的告警信息 3.重复以上步骤5次 |  | 1.虹膜锁定，继续试开提示“系统锁定” 2.‘告警’列表显示：“虹膜试错”+时间 6.每次均正常上报告警消息
WiFi_Lock_065 |  |  | 指静脉试错 | P4 | 支持指静脉 | 1.使用指静脉凭证开锁，Xmin连续错误X次 2.查看APP上报的告警信息 3.重复以上步骤5次 |  | 1.指静脉锁定，继续试开提示“系统锁定” 2.‘告警’列表显示：“指静脉试错”+时间 6.每次均正常上报告警消息
WiFi_Lock_066 |  |  | 防撬告警 | P1 | 支持防撬 | 1.防撬按钮弹起，门锁本地告警 2.查看APP上报的告警信息 3.重复以上步骤5次 |  | 1.‘告警’列表显示：“防撬+时间”告警消息 2.每次均正常上报告警消息
WiFi_Lock_067 |  |  | 低电告警 | P1 | 支持低电 | 1.门锁“电池”电量低于“*V”， 2.查看APP上报的告警信息 |  | 1.‘告警’列表显示：“低电”+时间 2.每次均正常上报告警消息
WiFi_Lock_068 |  |  | 电量即将耗尽 | P1 | 支持电量耗尽 | 1.门锁“电池”电量低于“*V”， 2.查看APP上报的告警信息 |  | 1.‘告警’列表显示：“电量即将耗尽”+时间 2.每次均正常上报告警消息
WiFi_Lock_069 |  |  | 门卡劫持告警 | P1 | 支持劫持 | 1.使用劫持‘门卡’成功开门 2.查看APP上报的告警信息 3.重复以上步骤5次 |  | 1.‘告警’列表显示：“劫持告警”+时间 2.每次均正常上报告警消息
WiFi_Lock_070 |  |  | 密码劫持告警 | P1 | 支持劫持 | 1.使用劫持‘密码’成功开门 2.查看APP上报的告警信息 3.重复以上步骤5次 |  | 1.‘告警’列表显示：“劫持告警”+时间 2.每次均正常上报告警消息
WiFi_Lock_071 |  |  | 指纹劫持告警 | P0 | 支持劫持 | 1.使用劫持‘指纹’成功开门 2.查看APP上报的告警信息 3.重复以上步骤5次 |  | 1.‘告警’列表显示：“劫持告警”+时间 2.每次均正常上报告警消息
WiFi_Lock_072 |  |  | 人脸劫持告警 | P2 | 支持劫持 | 1.使用劫持‘人脸’成功开门 2.查看APP上报的告警信息 3.重复以上步骤5次 |  | 1.‘告警’列表显示：“劫持告警”+时间 2.每次均正常上报告警消息
WiFi_Lock_073 |  |  | 虹膜劫持告警 | P2 | 支持劫持 | 1.使用劫持‘虹膜’成功开门 2.查看APP上报的告警信息 3.重复以上步骤5次 |  | 1.‘告警’列表显示：“劫持告警”+时间 2.每次均正常上报告警消息
WiFi_Lock_074 |  |  | 掌纹劫持告警 | P2 | 支持劫持 | 1.使用劫持‘掌纹’成功开门 2.查看APP上报的告警信息 3.重复以上步骤5次 |  | 1.‘告警’列表显示：“劫持告警”+时间 2.每次均正常上报告警消息
WiFi_Lock_075 |  |  | 指静脉劫持告警 | P2 | 支持劫持 | 1.使用劫持‘指静脉’成功开门 2.查看APP上报的告警信息 3.重复以上步骤5次 |  | 1.‘告警’列表显示：“劫持告警”+时间 2.每次均正常上报告警消息
WiFi_Lock_076 |  |  | 门铃事件 | P2 | 支持门铃 | 1.按门锁键盘上“门铃”键（门锁本地提示“叮咚”声） 2.触发成功后，查看APP上报的信息 3.重复以上步骤5次 |  | 1.告警’-门锁事件列表显示：“门铃”+时间 2.每次均正常上报告警消息
WiFi_Lock_077 |  |  | 清空告警 | P2 | 支持清空 | 1.成功使用离线清空码 2.触发成功后，查看APP上报的信息 3.重复以上步骤5次 |  | 1.告警’-门锁事件列表显示：“清空告警”+时间 2.每次均正常上报告警消息
WiFi_Lock_078 |  |  | 连续错误告警 | P2 | 支持连续错误 | 1.触发“连续错误告警” 2.触发成功后，查看APP上报的告警信息 3.重复以上步骤5次 |  | 1.‘告警’列表显示：“连续错误告警”+时间 注：MCU需求，需与PM明确
WiFi_Lock_079 |  |  | 高温告警 | P2 | 支持高温 | 1.触发“高温” 2.触发成功后，查看APP上报的告警信息 3.重复以上步骤5次 |  | 1.‘告警’列表显示：“高温”+时间 注：：MCU需求，需与PM明确
WiFi_Lock_080 |  |  | 超时未关门 | P2 | 支持超时未关门 | 1.触发“超时未关门” 2.触发成功后，查看APP上报的告警信息 3.重复以上步骤5次 |  | 1.‘告警’列表显示：“超时门未关”+时间 注：MCU需求，需与PM明确
WiFi_Lock_081 |  |  | 假锁告警 | P2 | 支持假锁 | 1.触发“假锁” 2.触发成功后，查看APP上报的告警信息 3.重复以上步骤5次 |  | 1.‘告警’列表显示：“假锁”+时间 注：MCU需求，需与PM明确
WiFi_Lock_082 |  |  | 震动告警 | P2 | 支持震动 | 1.触发“震动” 2.触发成功后，查看APP上报的告警信息 3.重复以上步骤5次 |  | 1.‘告警’列表显示：“震动”+时间 注：MCU需求，需与PM明确
WiFi_Lock_083 |  |  | 陌生人驻留 | P2 | 支持陌生人驻留 | 1.触发“陌生人驻留” 2.触发成功后，查看APP上报的告警信息 3.重复以上步骤5次 |  | 1.‘告警’列表显示：“陌生人驻留”+时间 注：MCU需求，需与PM明确
WiFi_Lock_084 |  |  | 室内防盗 | P2 | 支持防盗 | 1.触发“室内防盗” 2.触发成功后，查看APP上报的告警信息 3.重复以上步骤5次 |  | 1.‘告警’列表显示：“室内防盗”+时间 注：MCU需求，需与PM明确
WiFi_Lock_085 |  |  | 机械钥匙试开 | P2 | 支持机械钥匙试开 | 1.使用钥匙凭证开锁，Xmin连续错误X次 2.查看APP上报的告警信息 3.重复以上步骤5次 |  | 1.门锁锁定，继续试开提示“系统锁定” 2.‘告警’列表显示：“机械钥匙试错”+时间 注：MCU需求，需与PM明确
WiFi_Lock_086 | 消息中心 | 告警类 | 告警消息 | P2 | IOT平台已配置 | 1.连续触发门锁本地告警，查看消息中心-告警信息 |  | 1.告警信息界面告警类型.告警时间.告警名称正确显示，每次均正常推送消息
WiFi_Lock_087 |  |  | 状态上报 | P2 | IOT平台已配置 | 1.连续变更门锁本地状态，查看消息中心-告警信息 |  | 1.告警信息界面状态类型.告警时间.具体状态正确显示，每次均正常推送消息
WiFi_Lock_088 |  |  | 开锁通知 | P2 | IOT平台已配置 | 1.连续触发门锁本地开锁上报，查看消息中心-告警信息 |  | 1.告警信息界面“解锁/开锁通知”.告警时间.具体解锁方式正确显示，每次均正常推送消息
WiFi_Lock_089 |  |  | 自动化消息提醒 | P2 | IOT平台已配置 | 1.连续触发”特殊解锁方式“联动的智能自动化，查看消息中心-告警信息 |  | 1.告警信息显示正确：“自动化消息提醒”+”特殊解锁方式通知 已触发“+告警时间，每次均正常推送消息
WiFi_Lock_090 |  |  | 点击查看 | P2 | IOT平台已配置 | 1.选择消息中心任意告警消息，点击“点击查看”按钮 2.查看跳转界面 |  | 1.界面跳转到告警设备的主界面
WiFi_Lock_091 |  | 通知类 | 到家提醒 | P2 | IOT平台已配置 | 1.连续使用已开启“到家提醒”设置的成员解锁方式成功解锁，查看消息中心-通知信息 |  | 1.通知信息正确显示：“到家提醒”+“家人*** 已到家“，每次均正常推送消息
WiFi_Lock_092 | 消息推送 | 消息推送 | 已配置APP推送通知 | P2 | 应用推送已开启 | 1.连续触发门锁本地事件上报，查看手机端消息推送通知 |  | 1.手机应用消息显示栏有告警消息推送，推送消息信息准确 APP端有消息弹窗推送，推送消息信息准确 （每次均正常推送消息，消息推送的同时，手机有声音及振动）
WiFi_Lock_093 |  |  | 未配置APP推送通知 | P2 | 应用推送已开启 | 1.连续触发门锁本地事件上报，查看手机端消息推送通知 |  | 1.手机应用消息显示栏无告警消息推送，推送消息信息准确 APP端无消息弹窗推送，推送消息信息准确 （每次均正常推送消息手机无声音及振动）
WiFi_Lock_094 | APP平台交互 | 设置 | 设置-界面展示 | P0 |  | 1.分别使用Android和iOS手机，在设备主界面选择右上角”设置“图标 2.查看Android和iOS手机界面展示 |  | 1.Android和iOS手机界面UI信息展示完整且保持一致
WiFi_Lock_095 |  | 设备 | 设备信息界面 | P1 |  | 1.分别使用Android和iOS手机，点击设置功能列表的图标展示 2.查看Android和iOS手机界面展示 |  | 1.Android和iOS手机界面UI展示完整且保持一致，信息准确
WiFi_Lock_096 |  |  | Android上传设备图标 | P2 |  | 1.使用Android手机，点击图标展示处，上传手机相册中选择的图片X 2.查看上传成功后的图标展示，查看设备列表的图标展示 3.查看iOS手机图标信息是否同步 |  | 1.界面图标处和设备列表图标展示均为图片X 2.iOS手机同步更新图标为图片X
WiFi_Lock_097 |  |  | iOS上传设备图标 | P2 |  | 1.使用iOS手机，点击图标展示处，上传手机相册中选择的图片X 2.查看上传成功后的图标展示，查看设备列表的图标展示 3.查看Android手机图标信息是否同步 |  | 1.界面图标处和设备列表图标展示均为图片X 2.Android手机同步更新图标为图片X
WiFi_Lock_098 |  |  | Android修改设备名称 | P2 |  | 1.使用Android手机，点击名称处，修改设备名称X 2.查看修改后的名称展示，查看设备列表的名称展示 3.查看iOS手机设备名称是否同步 |  | 1.界面名称处和设备列表名称展示均为X 2.iOS手机同步更新设备名称X
WiFi_Lock_099 |  |  | iOS修改设备名称 | P2 |  | 1.使用iOS手机，点击名称处，修改设备名称X 2.查看修改后的名称展示，查看设备列表的名称展示 3.查看Android手机设备名称是否同步 |  | 1.界面名称处和设备列表名称展示均为X 2.Android手机同步更新设备名称X
WiFi_Lock_100 |  |  | Android修改设备位置 | P2 |  | 1.使用Android手机，点击位置处，修改设备位置X 2.查看修改后的位置展示 3.查看iOS手机设备位置是否同步 |  | 1.界面设备位置展示位置X 2.iOS手机同步更新设备位置X
WiFi_Lock_101 |  |  | iOS修改设备位置 | P2 |  | 1.使用iOS手机，点击位置处，修改设备位置X 2.查看修改后的位置展示 3.查看Android手机设备位置是否同步 |  | 1.界面设备位置展示位置X 2.Android手机同步更新设备位置X
WiFi_Lock_102 |  | 设备信息 | 设备信息 | P1 |  | 1.分别使用Android和iOS手机，点击设置功能列表的“设备信息” 2.查看Android和iOS手机界面展示，是否包含：所设备ID.IP地址.Mac地址.设备时区等信息 |  | 1.Android和iOS手机界面UI信息展示完整且保持一致，信息准确
WiFi_Lock_103 |  | "一键执行"和"自动化" | 无设备相关智能 | P1 | 无设备相关智能 | 1.分别使用Android和iOS手机，点击设置功能列表的“"一键执行"和"自动化"” 2.查看Android和iOS手机界面展示 |  | 1.Android和iOS手机界面UI信息展示完整且保持一致，界面提示”暂无该设备相关的智能“
WiFi_Lock_104 |  |  | 智能列表 | P1 | 有设备相关智能 | 1.分别使用Android和iOS手机，点击设置功能列表的“"一键执行"和"自动化"” 2.查看Android和iOS手机界面展示 |  | 1.Android和iOS手机界面UI信息展示完整且保持一致，智能场景有序排列
WiFi_Lock_105 |  |  | 同步性 | P2 |  | 1.查看设置功能列表的“"一键执行"和"自动化"”场景A 2.查看智能界面与设备相关的"一键执行"和"自动化"场景B |  | 1.场景A=场景B
WiFi_Lock_106 |  | 共享设备 | 共享设备-界面展示 | P1 |  | 1.分别使用Android和iOS手机，点击设置功能列表的“共享设备” 2.查看Android和iOS手机界面信息展示 |  | 1.Android和iOS手机界面UI信息展示完整且保持一致
WiFi_Lock_107 |  |  | 添加共享界面 | P1 |  | 1.分别使用Android和iOS手机，点击界面正下方”共享设备“图标 2.查看添加共享界面 |  | 1.Android和iOS手机界面UI信息展示完整且保持一致
WiFi_Lock_108 |  |  | 错误账号共享 | P3 |  | 1.添加共享界面，选择与账号相同的所在区域，填写错误的账号 2.查看是否共享成功 |  | 1.共享失败，提示：账号不存在
WiFi_Lock_109 |  |  | 不同地区共享 | P3 |  | 1.添加共享界面，选择与账号不同的区域A，填写已注册区域A的账号 2.查看是否共享成功 |  | 1.共享失败，提示：不同地区暂时无法分享
WiFi_Lock_110 |  |  | 正确共享 | P1 |  | 1.添加共享界面，选择与账号相同的所在区域A，填写已注册区域A的账号 2.查看是否共享成功 |  | 1.共享成功，共享列表可查看到该账户
WiFi_Lock_111 |  |  | 删除共享账号 | P2 |  | 1.设备共享账号列表 2.任意选择某个账号做删除操作 |  | 1.共享账号删除成功
WiFi_Lock_112 |  | 常见问题与反馈 | 常见问题与反馈-界面展示 | P2 |  | 1.分别使用Android和iOS手机，点击设置功能列表的“常见问题与反馈” 2.查看Android和iOS手机界面展示 |  | 1.Android和iOS手机界面显示以及功能与公版个人页面的常见问题与反馈保持一致
WiFi_Lock_113 |  | 添加到桌面 | 添加到桌面 | P2 |  | 1.使用iOS手机，点击设置功能列表的“添加到桌面” 2.查看手机桌面 |  | 1.手机桌面可查看到设备快捷展示
WiFi_Lock_114 |  |  | 快捷跳转 | P2 |  | 1.点击桌面显示的快捷跳转图标 |  | 1.跳转到app的门锁主面板界面
WiFi_Lock_115 |  | 移除设备 | 移除设备提示 | P1 |  | 1.点击设置功能列表的“移除设备”图标 2.选择“解除绑定”或“解绑并清除数据”，查看移除提示界面 |  | 1.提示：是否确定移除设备，设备移除后设备相关智能场景均失效
WiFi_Lock_116 |  |  | 确认移除设备 | P1 |  | 1.确认移除设备，查看设备列表界面 |  | 1.提示：设备移除成功，界面跳转设备列表界面且已无移除设备
WiFi_Lock_117 |  |  | 取消设备移除 | P2 |  | 1.取消设备移除，查看取消后的界面 |  | 1.设备未移除，界面回到设置界面
WiFi_Lock_118 |  | 固件信息 | 固件信息查看 | P1 | 设备固件已是最新版本 | 1.进入设备设置界面，点击“固件信息“ 2.查看固件信息 |  | 1.显示当前固件已是最新版，且正确显示Wi-Fi模块和MCU模块信息
WiFi_Lock_119 | 智能 | 智能界面 | 智能界面展示 | P1 |  | 1.APP主界面点击“智能”图标，查看界面展示 |  | 1.界面UI信息展示完整，具备一键执行和自动化功能模块
WiFi_Lock_120 |  | 添加智能 | 创建智能界面 | P2 |  | 1.智能界面，选择右上角添加“+”图标，查看界面展示 |  | 1.进入创建智能-设置条件界面
WiFi_Lock_121 |  | 一键执行界面 | 一键执行入口 | P2 |  | 1.创建智能界面，选择“一键执行”图标 |  | 1.进入创建智能-设置任务界面
WiFi_Lock_122 |  |  | 一键执行操作设备选择 | P2 |  | 1.一键执行操作界面，选择“操作设备”图标 |  | 1.进入所有设备列表，可查看到具备一键执行功能的所有设备——低功耗WiFi门锁无一键执行功能
WiFi_Lock_123 |  |  | 添加完成 | P2 |  | 1.在设备列表界面选择测试设备，并选择所需执行的功能 2.设置智能名称XX，点击“保存” |  | 1.保存成功，一键执行列表新增XX智能
WiFi_Lock_124 |  | 自动化界面 | 自动化入口 | P2 |  | 1.创建智能界面，选择“设备状态变化时”图标 |  | 1.进入所有设备列表，可查看到具备条件状态选择的设备
WiFi_Lock_125 |  |  | 条件设置 | P2 |  | 1.选择任意设备可供选择的条件功能 |  | 1.设置条件成功，界面跳转设置任务界面
WiFi_Lock_126 |  |  | 任务设置 | P2 |  | 1.任务设置界面，选择“操作设备”图标 |  | 1.进入所有设备列表，可查看到具备可执行任务的设备
WiFi_Lock_127 |  |  | 添加完成 | P2 |  | 1.在设备列表界面选择设备，并选择所需执行的功能 2.设置智能名称XX，点击“保存” |  | 1.保存成功，自动化列表新增XX智能
WiFi_Lock_128 |  | 当满足任一条件时 | 家人回家 | P0 | 门锁在线 | 1.条件：**家庭成员回家，任务：灯 打开 2.**家庭成员成功解锁 |  | 1.灯正确执行打开动作
WiFi_Lock_129 |  |  | 指纹解锁 | P0 | 门锁在线 | 1.条件：**指纹解锁，任务：灯 打开 2.**指纹解锁 |  | 1.灯正确执行打开动作
WiFi_Lock_130 |  |  | 普通密码解锁 | P2 | 门锁在线 | 1.条件：**普通密码解锁，任务：灯 打开 2.**普通密码解锁 |  | 1.灯正确执行打开动作
WiFi_Lock_131 |  |  | 临时密码解锁 | P2 | 门锁在线 | 1.条件：**临时密码解锁，任务：灯 打开 2.**临时密码解锁 |  | 1.灯正确执行打开动作
WiFi_Lock_132 |  |  | 动态密码解锁 | P2 | 门锁在线 | 1.条件：**动态密码解锁，任务：灯 打开 2.**动态密码解锁 |  | 1.灯正确执行打开动作
WiFi_Lock_133 |  |  | 卡片解锁 | P2 | 门锁在线 | 1.条件：**卡片解锁，任务：灯 打开 2.**卡片解锁 |  | 1.灯正确执行打开动作
WiFi_Lock_134 |  |  | 人脸解锁 | P2 | 门锁在线 | 1.条件：**人脸解锁，任务：灯 打开 2.**人脸解锁 |  | 1.灯正确执行打开动作
WiFi_Lock_135 |  |  | 机械钥匙解锁 | P2 | 门锁在线 | 1.条件：**机械钥匙解锁，任务：灯 打开 2.**机械钥匙解锁 |  | 1.灯正确执行打开动作
WiFi_Lock_136 |  |  | 远程开门记录 | P2 | 门锁在线 | 1.条件：**远程开门解锁，任务：灯 打开 2.远程开门解锁 |  | 1.灯正确执行打开动作
WiFi_Lock_137 |  |  | 门从内侧打开 | P2 | 门锁在线 | 1.条件：门从内侧打开，任务：灯 打开 2.门从内侧打开 |  | 1.灯正确执行打开动作
WiFi_Lock_138 |  |  | 门被打开 | P2 | 门锁在线 | 1.条件：门被打开，任务：灯 打开 2.门被打开 |  | 1.灯正确执行打开动作
WiFi_Lock_139 |  |  | 开关门事件 | P2 | 门锁在线 | 1.条件：开门/关门，任务：灯 打开 2.开门/关门 |  | 1.灯正确执行打开动作
WiFi_Lock_140 |  |  | 报警 | P2 | 门锁在线 | 1.条件：**告警上报 ，任务：灯 打开 2.触发门锁本地**告警上报 |  | 1.灯正确执行打开动作
WiFi_Lock_141 |  |  | 电池电量状态 | P2 | 门锁在线 | 1.条件：某一电池电量状态 ，任务：灯 打开 2.调节门锁电量为条件状态 |  | 1.灯正确执行打开动作
WiFi_Lock_142 |  |  | 剩余电量 | P2 | 门锁在线 | 1.条件： 剩余电量**%，任务：灯 打开 2.调节门锁电量为条件设定值 |  | 1.灯正确执行打开动作
WiFi_Lock_143 |  |  | 低电报警 | P2 | 门锁在线 | 1.条件：低电报警上报 ，任务：灯 打开 2.触发门锁低电上报 |  | 1.灯正确执行打开动作
WiFi_Lock_144 |  |  | 发生劫持告警 | P2 | 门锁在线 | 1.条件：劫持告警上报，任务：灯 打开 2.触发门锁上报劫持告警 |  | 1.灯正确执行打开动作
WiFi_Lock_145 |  |  | 反锁状态 | P2 | 门锁在线 | 1.条件：任一反锁状态 ，任务：灯 打开 2.触发门锁本地反锁状态上报 |  | 1.灯正确执行打开动作
WiFi_Lock_146 |  |  | 童锁状态 | P2 | 门锁在线 | 1.条件：任一 ，任务：灯 打开 2.触发门锁本地童锁状态上报 |  | 1.灯正确执行打开动作
WiFi_Lock_147 |  |  | 门铃 | P2 | 门锁在线 | 1.条件：门铃上报 ，任务：灯 打开 2.触发门锁本地门铃 |  | 1.灯正确执行打开动作
WiFi_Lock_148 |  |  | 门铃选择 | P2 | 门锁在线 | 1.条件：选择任一门铃铃声 ，任务：灯 打开 2.APP端面板内设置为相应门铃铃声 |  | 1.灯正确执行打开动作
WiFi_Lock_149 |  |  | 门锁音量 | P2 | 门锁在线 | 1.条件： 任一门锁音量，任务：灯 打开 2.APP端面板内设置为相应门锁音量 |  | 1.灯正确执行打开动作
WiFi_Lock_150 |  |  | 门锁语言切换 | P2 | 门锁在线 | 1.条件：任一 门锁语言，任务：灯 打开 2.APP端面板内设置为相应门锁语言 |  | 1.灯正确执行打开动作
WiFi_Lock_151 |  |  | 按键音量 | P2 | 门锁在线 | 1.条件：任一按键音量 ，任务：灯 打开 2.APP端面板内设置为相应按键音量 |  | 1.灯正确执行打开动作
WiFi_Lock_152 |  |  | 门锁本地导航音量 | P2 | 门锁在线 | 1.条件：任一门锁本地导航音量 ，任务：灯 打开 2.APP端面板内设置为相应门锁本地导航音量 |  | 1.灯正确执行打开动作
WiFi_Lock_153 |  |  | 远程开门指令反馈 | P2 | 门锁在线 | 1.条件：远程开门指令反馈 ，任务：灯 打开 2.触发门锁本地远程开门指令反馈上报 |  | 1.灯正确执行打开动作
WiFi_Lock_154 |  |  | 防撬告警 | P2 | 门锁在线 | 1.条件：防撬告警上报 ，任务：灯 打开 2.触发门锁上报防撬告警 |  | 1.灯正确执行打开动作
WiFi_Lock_155 |  |  | 仅一个条件，多个任务 | P2 | 门锁在线 | 1.条件1：**指纹解锁；任务一：灯 开启，任务二：插座 上电 2.使用**指纹解锁 |  | 1.任务设备正确执行联动动作
WiFi_Lock_156 |  | 当满足所有条件时 | 多条件，多任务 | P2 | 门锁在线 | 1.条件1：**指纹解锁，条件2：**家庭成员回家；任务一：灯 开启，任务二：插座 上电 2.**家庭成员使用**指纹解锁 |  | 1.任务设备正确执行联动动作
WiFi_Lock_157 |  |  | 多条件，仅一个任务 | P2 | 门锁在线 | 1.条件1：**指纹解锁，条件2：**家庭成员回家；任务一：灯 开启 2.**家庭成员使用**指纹解锁 |  | 1.任务设备正确执行联动动作
WiFi_Lock_158 |  | 反复触发联动 | 反复触发联动 | P2 | 门锁在线 | 1.配置完一条智能自动化场景后，满足触发条件，动作成功执行 2.再把设备恢复执行前的状态，比如，执行设备是一个灯，自动化设置为门被打开后，灯打开。那么现在就在每次灯打开后，把灯关闭，再触发开门，反复测试 |  | 1.反复触发门被打开，执行设备每次都执行成功
WiFi_Lock_159 | OTA | 正常升级 | 自动提示升级 | P1 | 平台已配置升级包 | 1.设备列表界面进入门锁主面板界面 2.查看是否有固件升级提示 |  | 1.自动提示固件升级提示，且提供升级版本的固件模块和MCU模块信息
WiFi_Lock_160 |  |  | 确定自动升级 | P1 | 平台已配置升级包 | 1.自动升级提示中，点击”确定“ 2.查看升级结果 |  | 1.提示：固件升级成功，固件信息显示最新版本
WiFi_Lock_161 |  |  | 取消自动升级 | P1 | 平台已配置升级包 | 1.自动升级提示中，点击”取消“ 2.查看预览视频是否正常播放，其余各功能是否能正常使用 |  | 1.门锁各功能正常使用
WiFi_Lock_162 |  |  | 手动升级 | P2 | 平台已配置升级包 | 1.进入设备设置界面，点击“固件信息“ 2.升级固件 |  | 1.提示：固件升级成功，固件信息显示最新版本
WiFi_Lock_163 |  |  | 多客户端同时升级 | P2 | 平台已配置升级包 | 1.A客户端固件正在升级 2.B客户端进行固件升级 |  | 1.A客户端显示固件升级进度正常，B客户端展示A客户端的升级进度，且固件升级成功
WiFi_Lock_164 |  |  | 升级时间 | P1 | 平台已配置升级包 | 1.APP点击开始升级 2.升级过程中，开始计时 3.查看升级周期情况 |  | 1.WiFi（成品+模块）：≤30s（路由直连）
WiFi_Lock_165 |  | 异常升级 | 升级过程中操作门锁（指纹、密码、锁舌、钥匙、按键） | P2 | 平台已配置升级包 | 1.APP点击开始升级 2.在升级过程中操作门锁（指纹.密码..锁舌.钥匙.按键） |  | 1.门锁升级成功，升级中不会出现死机.重启.系统文件丢失.崩溃等异常。
WiFi_Lock_166 |  |  | 低电量时候升级 | P2 | 平台已配置升级包 | 1.使用低电量电池给门锁供电，使门锁报低电量 2.APP点击开始升级 |  | 1.低电量时应限制升级，APP弹出提示
WiFi_Lock_167 |  |  | 升级过程中门锁断电 | P2 | 平台已配置升级包 | 1.APP点击开始升级 2.在升级过程中将门锁断电 3.将门锁重新上电，观察 |  | 1.门锁断电升级中断 2.门锁恢复上电，恢复升级，且升级成功，升级中不会出现死机.重启.系统文件丢失.崩溃等异常
WiFi_Lock_168 |  |  | 升级过程中网关断电 | P2 | 平台已配置升级包 | 1.APP点击开始升级 2.升级过程中，网关断电，观察； 3.将网关重新上电，观察 |  | 1.网关断电，门锁升级中断 2.网关恢复上电，门锁恢复升级，且升级成功，升级中不会出现死机.重启.系统文件丢失.崩溃等异常
WiFi_Lock_169 |  |  | 升级过程中网关断网 | P2 | 平台已配置升级包 | 1.APP点击开始升级 2.升级过程中，网关断外网，观察； 3.将网关恢复外网，观察 |  | 1.网关断外网，门锁升级中断 2.网关恢复外网，门锁恢复升级，且升级成功，升级中不会出现死机.重启.系统文件丢失.崩溃等异常
WiFi_Lock_170 |  |  | 升级过程中路由节点断电 | P2 | 平台已配置升级包 | 1.待测样机通过路由节点设备入网网关 2.APP点击开始升级 3.升级过程中，路由节点断电，观察； |  | 1.升级成功，升级中不会出现死机.重启.系统文件丢失.崩溃等异常
WiFi_Lock_171 |  |  | 升级过程中路由节点断电后立即恢复上电 | P2 | 平台已配置升级包 | 1.待测样机通过路由节点设备入网网关 2.APP点击开始升级 3.升级过程中，路由节点断电后立即恢复上电，观察； |  | 1.升级成功，升级中不会出现死机.重启.系统文件丢失.崩溃等异常
WiFi_Lock_172 |  |  | 升级过程中设置门锁 | P2 | 平台已配置升级包 | 1.APP点击开始升级 2.在升级过程中设置门锁（添加指纹.密码.修改音量灯） |  | 1.升级成功，升级中不会出现死机.重启.系统文件丢失.崩溃等异常
WiFi_Lock_173 |  |  | 升级过程中面板返回上一页 | P2 | 平台已配置升级包 | 1.APP点击开始升级 2.在升级过程中点击返回键，返回主面板页 |  | 1.不会出现死机.重启.系统文件丢失.崩溃等异常，重新进入升级界面时显示之前的断点，继续升级。
WiFi_Lock_174 |  |  | 升级过程中退出主面板页 | P2 | 平台已配置升级包 | 1.APP点击开始升级 2.在升级过程中点击返回键，退出主面板页 |  | 1.不会出现死机.重启.系统文件丢失.崩溃等异常，重新进入升级界面时显示之前的断点，继续升级。
WiFi_Lock_175 |  |  | 升级过程中杀掉APP进程 | P2 | 平台已配置升级包 | 1.APP点击开始升级 2.在升级过程中点杀掉APP进程 |  | 1.不会出现死机.重启.系统文件丢失.崩溃等异常，重新进入升级界面时显示之前的断点，继续升级。
WiFi_Lock_176 |  |  | 升级失败后再次升级 | P2 | 固件升级失败 | 1.门锁固件升级失败 2.APP再次点击开始升级 |  | 1.门锁升级成功，升级中不会出现死机.重启.系统文件丢失.崩溃等异常。
WiFi_Lock_177 |  |  | 冲突测试 | P2 | 平台已配置升级包 | 1.APP点击开始升级 2.在升级过程中来电话/手机锁屏 |  | 1.不会出现死机.重启.系统文件丢失.崩溃等异常，重新进入升级界面时显示之前的断点，继续升级。
WiFi_Lock_178 | 数据保存 | 设备移除 | app移除后，未重新配网 | P1 | 门锁已联网 | 1.在APP上点击“移除设备”，不再配网，查看数据保存情况 |  | 1.门锁移除成功，但不影响门锁本地的功能和临时密码的使用（若门锁本地上报下线日志，离线密码则失效）
WiFi_Lock_179 |  |  | app移除后，重新配网 | P0 | 门锁已联网 | 1.在APP上点击“移除设备”，重新配网，查看数据保存情况 |  | 1.APP上报警.成员.开门记录.临时密码都还在，且门锁本地的功能和临时密码使用正常（离线密码不可以使用，app端离线密码数据全部清空）
WiFi_Lock_180 |  |  | 硬件移除后，未重新配网 | P1 | 门锁已联网 | 1.门锁本地操作硬件移除后，不再配网，查看数据保存情况 |  | 1.APP显示门锁移除成功，但不影响门锁本地的功能和临时密码的使用（若门锁本地上报下线日志，离线密码则失效）
WiFi_Lock_181 |  |  | 硬件移除后，重新配网 | P0 | 门锁已联网 | 1.门锁本地操作硬件移除后，再次配网，查看数据保存情况 |  | 1.APP上报警.成员.开门记录.临时密码都还在，且门锁本地的功能和临时密码使用正常（离线密码不可以使用，app端离线密码数据全部清空）
WiFi_Lock_182 |  | 设备恢复出厂设置 | 门锁通讯正常 APP恢复出厂设置 未重新配网 | P1 | 路由器上电上网 | 1.成功创建一组临时和离线密码 2.APP恢复出厂设置，门锁未重新配网 3.查看APP恢复出厂设置情况 |  | 1.门锁本地数据不清空，临时密码开门成功， 2.离线密码最多可开门成功1次，第2次开门失败
WiFi_Lock_183 |  |  | 门锁通讯失败 APP恢复出厂设置 未重新配网 | P1 | 路由器断电/断网 | 1.路由器断电前，门锁已创建一组临时和离线密码 2.APP恢复出厂设置，门锁未重新配网 3.查看APP恢复出厂设置情况 |  | 1.临时和离线密码开门成功
WiFi_Lock_184 |  |  | 门锁通讯正常 APP恢复出厂设置 重新配网 | P1 | 路由器上电上网 | 1.成功创建一组临时和离线密码 2.APP恢复出厂设置，门锁重新配网 3.查看APP恢复出厂设置情况 |  | 一.MCU支持临时密码列表同步： 1.告警类：告警.劫持.门铃事件清空 2.成员管理：“非家庭成员”清空 3.记录类：“面板最新开门记录”，“开门记录”清空 4.密码类：“临时和离线密码”开门失败，并被清空 二.MCU不支持做临时密码列表同步： 1.告警类：告警.劫持.门铃事件清空 2.成员管理：“非家庭成员”清空 3.记录类：“面板最新开门记录”，“开门记录”清空 4.密码类：“临时密码”可开门成功1次，第二次开门失败 5.密码类：“离线密码”开门失败，并被清空
WiFi_Lock_185 |  |  | 门锁通讯正常 门锁恢复出厂设置 未重新配网 | P1 | 路由器上电上网 | 1.成功创建一组临时和离线密码 2.门锁恢复出厂设置，未重新配网 3.查看门锁恢复出厂设置情况 |  | 一.支持重置协议上报： 1.APP同步移除，提示“设备已移除”，离线和临时密码开门失败 2.门锁本地开门方式被清空，任意开门方式，可成功开门 二.不支持重置协议上报： 1.APP设备列表存在该门锁，面板无任何提示，离线和临时密码开门失败 2.门锁本地开门方式被清空，任意开门方式，可成功开门
WiFi_Lock_186 |  |  | 门锁通讯失败 门锁恢复出厂设置 未重新配网 | P1 | 路由器断电/断网 | 1.路由器断WAN口前，门锁已创建一组临时和离线密码 2.门锁恢复出厂设置，未重新配网 3.查看门锁恢复出厂设置情况 |  | 一.支持或不支持重置协议上报： 1.APP不同步移除，无提示，离线和临时密码开门失败 2.门锁本地开门方式被清空，任意开门方式，可成功开门
WiFi_Lock_187 |  |  | 门锁通讯正常 门锁恢复出厂设置 重新配网 | P1 | 路由器上电上网 | 1.成功创建一组临时和离线密码 2.门锁恢复出厂设置，重新配网 3.查看门锁恢复出厂设置情况 |  | 一.Device ID不变： 1.告警类：告警.劫持.门铃事件保留 2.成员管理：“非家庭成员”保留 3.记录类：“面板最新开门记录”，“开门记录”保留 4.密码类：“临时密码”保留，并可成功开门 5.密码类：“离线密码”开门失败，并被清空 6.门锁本地开门方式被清空，任意开门方式，可成功开门 一.Device ID改变： 1.告警类：告警.劫持.门铃事件清空 2.成员管理：“非家庭成员”清空 3.记录类：“面板最新开门记录”，“开门记录”清空 4.密码类：“临时和离线密码”开门失败，并被清空 5.门锁本地开门方式被清空，任意开门方式，可成功开门
WiFi_Lock_188 |  | 离线补传 | 插拔路由器网线，门锁离线补传 | P0 | 门锁离线 | 1.拔掉路由器网线 2.开门成功（分别使用密码.门卡.指纹.动态密码.临时密码） 3.恢复路由器网线连接 |  | 1.门锁恢复网络后，重传路由器断网期间的开门记录：开门方式.开门成员正确，开门时间准确
WiFi_Lock_189 |  |  | 路由器断上电，门锁离线补传 | P0 | 门锁离线 | 1.切断路由器电源 2.开门成功（分别使用密码.门卡.指纹.动态密码.临时密码） 3.恢复路由器电源连接 |  | 1.门锁恢复网络后，重传路由器断电期间的开门记录：开门方式.开门成员正确，开门时间准确
WiFi_Lock_190 |  | 离线重连 | 路由器断上电，门锁离线重连 | P1 | 门锁已配网 | 1.路由器断上电 2.分别使用各个开门方式单独操作一遍+开门方式组合，查看app端数据更新 |  | 1.开门记录及面板中，消息展示正常
WiFi_Lock_191 |  |  | 插拔路由器网线，门锁离线重连 | P1 | 门锁已配网 | 1.插拔路由器网线 2.分别使用各个开门方式单独操作一遍+开门方式组合，查看app端数据更新 |  | 1.开门记录及面板中，消息展示正常
WiFi_Lock_192 |  |  | 门锁断上电，门锁离线重连 | P1 | 门锁已配网 | 1.门锁断上电 2.分别使用各个开门方式单独操作一遍+开门方式组合，查看app端数据更新 |  | 1.开门记录及面板中，消息展示正常
WiFi_Lock_193 |  | 局域网开门 | 手机与门锁连接同一局域网 | P0 | 路由器连接正常 | 1.将手机与门锁连接同一局域网 2.分别使用各个开门方式单独操作一遍+开门方式组合，查看app端数据更新 |  | 1.开门记录及面板中，消息展示正常
WiFi_Lock_194 | APP远程开门 | 远程开门请求 | 发起远程开门请求 | P0 | 门锁在线 | 1.根据门锁本地特有指令，发起远程开门请求，查看app主面板变化 |  | 1.app-主面板出现”远程开门请求“文案闪烁，可点击
WiFi_Lock_195 |  |  | 90s远程开门请求时，门锁断上电 | P1 | 门锁在线 | 1.根据门锁本地特有指令，发起远程开门请求 2.90s请求内门锁断上电，查看app主面板变化 |  | 1.门锁本地停止远程开门请求，app-主面板-远程开门提示消失
WiFi_Lock_196 |  | 远程开门处理 | 同意远程开门请求 | P0 | 门锁在线 | 1.操作门锁发起远程开门请求，APP上同意请求 |  | 1.门锁打开成功
WiFi_Lock_197 |  |  | 拒绝远程开门请求 | P1 | 门锁在线 | 1.操作门锁发起远程开门请求，APP上拒绝请求 |  | 1.门锁打开失败
WiFi_Lock_198 |  |  | 不处理远程开门请求 | P1 | 门锁在线 | 1.操作门锁发起远程开门请求，APP上不处理 |  | 1.一定时间后门锁退出请求模式
WiFi_Lock_199 |  |  | 手机锁屏点击”远程开门请求“消息，处理远程开门请求 | P1 | 门锁在线 | 1.操作门锁发起远程开门请求 2.点击手机锁屏时的消息提示 3.进入设备面板后，处理远程开门请求 |  | 1.成功”拒绝“或成功”远程开门“
WiFi_Lock_200 |  |  | 手机消息中心点击”远程开门请求“消息，处理远程开门请求 | P1 | 门锁在线 | 1.操作门锁发起远程开门请求 2.点击手机端消息中心的消息提示 3.进入设备面板后，处理远程开门请求 |  | 1.成功”拒绝“或成功”远程开门“
WiFi_Lock_201 |  |  | 点击”远程开门请求“弹窗推送，处理远程开门请求 | P1 | 门锁在线 | 1.操作门锁发起远程开门请求 2.点击手机端的消息弹窗提示 3.进入设备面板后，处理远程开门请求 |  | 1.成功”拒绝“或成功”远程开门“
WiFi_Lock_202 |  |  | 点击APP消息中心”远程开门请求“消息，处理远程开门请求 | P1 | 门锁在线 | 1.操作门锁发起远程开门请求 2.点击APP端的消息中心消息提示 3.进入设备面板后，处理远程开门请求 |  | 1.成功”拒绝“或成功”远程开门“ |  |  | 7

## 缺陷列表
缺陷列表
编号 | 缺陷模块 | 缺陷标题 | 测试建议 | 结论（PM） | 缺陷状态 | 缺陷等级 | 出现概率 | 解决人（PM/PG） | JIRA单号
NO.1
NO.2
NO.3
NO.4
NO.5
NO.6
NO.7
NO.8
NO.9
NO.10
NO.11
NO.12
NO.13
NO.14
NO.15
NO.16
NO.17
NO.18

## 修订记录
修订记录
序号 | 变更时间 | 版本 | 变更人 | 审批人 | 变更说明
1 | 2020.5.23 | V1.0.0 | 杨闯 | 朱春峰 | 1.创建
2 | 2020.7.25 | V1.0.1 | 杨闯 | 朱春峰 | 1.更新设备端信息
3
4
5
6
7
8
9
10
涂鸦智能版权所有