## 测试报告
XXXXX测试报告
测试结果
测试概述 |  | 风险列表
项目信息
项目名称 | 项目经理 |  | 测试人
开始时间 | 结束时间 |  | 测试轮次
测试环境
PID | Device_ID |  | 通讯方式
固件KEY | 固件/MCU版本 |  | 基线/协议
网关PID | 网关KEY |  | 网关版本
UIID | APP版本 |  | 区域
测试模组 | 测试手机 |  | 路由器

## 网络连接
网络连接_测试用例
用例编号 | 子模块 | 子功能 | 测试项 | 测试优先级 | 前置条件 | 测试步骤 | 标签 | 预期结果 | 测试结果 | 缺陷级 | 实际结果
ZB_Lock_001 | 组网 | 组网 | 正常配网 | P0 | 账号下有网关设备 | 1.点击“我的家”界面右上角的+号 2.安防传感-智能摄像机-门锁（zigbee） 3.选择网关 4.操作门锁进入配网模式 |  | 1.门锁有正确语音提示 2.APP界面提示配网成功，点击完成，可进入门锁界面
ZB_Lock_002 |  |  | 网关页面添加子设备 | P1 | 网关在线 | 1.APP点击进入网关界面，点击添加子设备 2.操作门锁进入配网模式，并确认网关配网指示灯闪烁 |  | 1.门锁有正确语音提示 2.APP界面提示配网成功，点击完成，可进入门锁界面
ZB_Lock_003 |  |  | 网关使能配网 | P0 | 网关在线 | 1.短按网关配网按键一下，确认其配网指示灯闪烁 2.操作门锁进入配网模式，查看APP设备列表 |  | 1.门锁有正确语音提示 2.APP界面提示配网成功，点击完成，可进入门锁界面
ZB_Lock_004 |  |  | 配网失败 | P1 | 网关在线 | 1.查看添加失败页面 2.点击重试 |  | 1.失败提示信息正确 2.点击重试将再次进行添加
ZB_Lock_005 |  |  | 配网超时 | P1 | 网关在线 | 1.操作门锁进入配网模式 2.不进行配网 |  | 1.失败提示信息正确 2.设备可再次进行添加
ZB_Lock_006 |  |  | 手机与网关处于不同网络，进行配网 | P1 | 网关在线 | 1.使手机与网关处于不同网络，进行如上配网 |  | 1.门锁有正确语音提示 2.APP界面提示配网成功，点击完成，可进入门锁界面
ZB_Lock_007 |  | 异常组网 | 门锁未上电情况下添加门锁 | P2 | 门锁未上电 | 1.点击“我的家”界面右上角的+号 2.安防传感-智能摄像机-门锁（zigbee） 3.选择网关 |  | 1.无法搜索到门锁
ZB_Lock_008 |  |  | 配网过程中，门锁断电 | P2 | 门锁已上电 | 1.配网过程中，将门锁断电 |  | 1.门锁配网失败 2.重新上电后应能再次配网
ZB_Lock_009 |  |  | 配网过程中，断开网关电源 | P2 | 网关在线 | 1.配网过程中，将网关断电 |  | 1.门锁配网失败 2.网关外网恢复后应能再次配网
ZB_Lock_010 |  |  | 配网过程中，断开网关网络 | P2 | 网关在线 | 1.配网过程中，将网关外网断开 |  | 1.门锁配网失败 2.网关重新上电后应能再次配网
ZB_Lock_011 |  |  | 配网过程中，断开路由器电源 | P2 | 网关在线 | 1.配网过程中，将路由器断电 |  | 1.门锁配网失败 2.路由器外网恢复后应能再次配网
ZB_Lock_012 |  |  | 配网过程中，断开路由器网络 | P2 | 网关在线 | 1.配网过程中，将路由器外网断开 |  | 1.门锁配网失败 2.路由器重新上电后应能再次配网
ZB_Lock_013 |  |  | 配网过程中，门锁重置 | P2 | 网关在线 | 1.配网过程中，将门锁进行本地重置 |  | 1.门锁配网失败 2.门锁能再次配网
ZB_Lock_014 | 离网 | APP移除设备 | 门锁在线，APP移除设备 | P0 | 设备在线 | 1.在门锁页面，点击“移除设备”-“解除绑定” 2.查看“离网”情况 |  | 1.APP显示设备已移除，设备列表以及网关面板都无法查到该设备
ZB_Lock_015 |  |  | 门锁离线，APP移除设备 | P1 | 门锁离线 | 1.在门锁页面，点击“移除设备”-“解除绑定” 2.查看“离网”情况 |  | 1.APP显示设备已移除，设备列表以及网关面板都无法查到该设备
ZB_Lock_016 |  | APP恢复出厂设置 | 门锁在线，APP恢复出厂设置 | P0 | 设备在线 | 1.在门锁页面，点击“移除设备”-“解绑并清除数据” 2.查看“离网”情况 |  | 1.APP显示设备已移除，设备列表以及网关面板都无法查到该设备
ZB_Lock_017 |  |  | 门锁离线，APP恢复出厂设置 | P1 | 门锁离线 | 1.在门锁页面，点击“移除设备”-“解绑并清除数据” 2.查看“离网”情况 |  | 1.APP显示设备已移除，设备列表以及网关面板都无法查到该设备
ZB_Lock_018 |  | 硬件重置 | 门锁本地退网 | P1 | 门锁支持本地退网 | 1.操作门锁进入离网模式 2..查看“离网”情况 |  | 1.APP提示设备已离线
ZB_Lock_019 |  |  | 门锁在线，对门锁进行重置 | P1 | 门锁在线 | 1.在门锁在线状态下，本地进行恢复出厂设置 2.查看“离网”情况 |  | 1.APP提示设备已离线
ZB_Lock_020 |  |  | 网关断电，对门锁进行重置 | P2 | 网关断电 | 1.网关断电，本地进行恢复出厂设置 2.查看“离网”情况 |  | 1.APP提示设备已离线
ZB_Lock_021 |  |  | 网关断网，对门锁进行重置 | P2 | 网关断网 | 1.网关断网态，本地进行恢复出厂设置 2.查看“离网”情况 |  | 1.APP提示设备已离线
ZB_Lock_022 | 再组网 | 再组网 | 添加失败，再配网 | P1 | 上一次配网操作未成功 | 1.操作门锁进入配网模式，配网超时失败或配网异常 2.门锁自动退出配网模式后，重新配网 |  | 1.门锁配网成功且在线可控
ZB_Lock_023 |  |  | 门锁在线，APP解除绑定，再配网 | P1 | 门锁在线 | 1.APP主页-门锁主面板-右上角‘编辑’按钮-“移除设备”-“解除绑定” 2.操作门锁进入配网模式，重新配网 |  | 1.门锁配网成功且在线可控
ZB_Lock_024 |  |  | 网络通讯异常，APP解除绑定，再配网 | P1 | 路由器断电/断网 | 1.APP主页-门锁主面板-右上角‘编辑’按钮-“移除设备”-“解除绑定” 2.操作门锁进入配网模式，重新配网 |  | 1.门锁配网成功且在线可控
ZB_Lock_025 |  |  | 门锁在线，APP解除并清除数据，再配网 | P1 | 门锁在线 | 1.APP主页-门锁主面板-右上角‘编辑’按钮-“移除设备”-“解除并清除数据” 2.操作门锁进入配网模式，重新配网 |  | 1.门锁配网成功且在线可控
ZB_Lock_026 |  |  | 网络通讯异常，APP解除并清除数据，再配网 | P1 | 路由器断电/断网 | 1.APP主页-门锁主面板-右上角‘编辑’按钮-“移除设备”-“解除并清除数据” 2.操作门锁进入配网模式，重新配网 |  | 1.门锁配网成功且在线可控
ZB_Lock_027 |  |  | 硬件移除，再配网 | P1 | 门锁已配网 | 1.操作门锁成功退网 2.操作门锁进入配网模式，重新配网 |  | 1.门锁配网成功且在线可控
ZB_Lock_028 |  |  | 硬件恢复出厂设置，再配网 | P1 | 门锁已配网 | 1.操作门锁本地成功恢复出厂设置 2.操作门锁进入配网模式，重新配网 |  | 1.门锁配网成功且在线可控
ZB_Lock_029 |  |  | 门锁离网后，使用同一网关进行再组网 | P0 | 网关在线 | 1.APP移除/恢复出厂设置/硬件重置门锁 2.使用同一网关进行再进行配网 |  | 1.门锁配网成功且在线可控
ZB_Lock_030 |  |  | 门锁离网后，使用不同网关进行再组网 | P1 | 网关在线 | 1.APP移除/恢复出厂设置/硬件重置门锁 2.使用不同网关进行再进行配网 |  | 1.门锁配网成功且在线可控
ZB_Lock_031 | 网参组网 | SSID | SSID组合 | P2 | SSID组合=“字母+数字+符号” | 1.点击“我的家”界面右上角的+号 2.安防传感-智能摄像机-门锁（zigbee） 3.选择网关 4.操作门锁进入配网模式 |  | 1.门锁配网成功且在线可控
ZB_Lock_032 |  |  | SSID长度 | P2 | SSID长度=“1或10或32”字符 | 1.点击“我的家”界面右上角的+号 2.安防传感-智能摄像机-门锁（zigbee） 3.选择网关 4.操作门锁进入配网模式，进行配网查看配网情况 |  | 1.门锁配网成功且在线可控
ZB_Lock_033 |  | KEY | KEY组合 | P2 | KEY组合=“字母+数字+符号（重点空格）” | 1.点击“我的家”界面右上角的+号 2.安防传感-智能摄像机-门锁（zigbee） 3.选择网关 4.操作门锁进入配网模式，进行配网查看配网情况 |  | 1.门锁配网成功且在线可控
ZB_Lock_034 |  |  | KEY长度 | P2 | KEY长度=“8或63”字符 | 1.点击“我的家”界面右上角的+号 2.安防传感-智能摄像机-门锁（zigbee） 3.选择网关 4.操作门锁进入配网模式，进行配网查看配网情况 |  | 1.门锁配网成功且在线可控
ZB_Lock_035 |  | 安全模式 | OPEN | P2 | 密钥类型=OPEN | 1.点击“我的家”界面右上角的+号 2.安防传感-智能摄像机-门锁（zigbee） 3.选择网关 4.操作门锁进入配网模式，进行配网查看配网情况 |  | 1.门锁配网成功且在线可控
ZB_Lock_036 |  |  | WPA-PSK/WPA2-PSK | P2 | 密钥类型=WPA-PSK/WPA2-PSK | 1.点击“我的家”界面右上角的+号 2.安防传感-智能摄像机-门锁（zigbee） 3.选择网关 4.操作门锁进入配网模式，进行配网查看配网情况 |  | 1.门锁配网成功且在线可控
ZB_Lock_037 |  | 密钥模式 | AES | P2 | 密钥模式=AES | 1.点击“我的家”界面右上角的+号 2.安防传感-智能摄像机-门锁（zigbee） 3.选择网关 4.操作门锁进入配网模式，进行配网查看配网情况 |  | 1.门锁配网成功且在线可控
ZB_Lock_038 |  |  | TKIP | P2 | 密钥模式=TKIP | 1.点击“我的家”界面右上角的+号 2.安防传感-智能摄像机-门锁（zigbee） 3.选择网关 4.操作门锁进入配网模式，进行配网查看配网情况 |  | 1.门锁配网成功且在线可控
ZB_Lock_039 |  |  | TKIP&AES | P2 | 密钥模式=TKIP&AES | 1.点击“我的家”界面右上角的+号 2.安防传感-智能摄像机-门锁（zigbee） 3.选择网关 4.操作门锁进入配网模式，进行配网查看配网情况 |  | 1.门锁配网成功且在线可控
ZB_Lock_040 |  | 频率带宽 | 自动 | P2 | 频率=自动 | 1.点击“我的家”界面右上角的+号 2.安防传感-智能摄像机-门锁（zigbee） 3.选择网关 4.操作门锁进入配网模式，进行配网查看配网情况 |  | 1.门锁配网成功且在线可控
ZB_Lock_041 |  |  | 20M | P2 | 频率=20M | 1.点击“我的家”界面右上角的+号 2.安防传感-智能摄像机-门锁（zigbee） 3.选择网关 4.操作门锁进入配网模式，进行配网查看配网情况 |  | 1.门锁配网成功且在线可控
ZB_Lock_042 |  |  | 40M | P2 | 频率=40M | 1.点击“我的家”界面右上角的+号 2.安防传感-智能摄像机-门锁（zigbee） 3.选择网关 4.操作门锁进入配网模式，进行配网查看配网情况 |  | 1.门锁配网成功且在线可控
ZB_Lock_043 |  | 工作模式 | 11b | P2 | 工作模式=11b | 1.点击“我的家”界面右上角的+号 2.安防传感-智能摄像机-门锁（zigbee） 3.选择网关 4.操作门锁进入配网模式，进行配网查看配网情况 |  | 1.门锁配网成功且在线可控
ZB_Lock_044 |  |  | 11g | P2 | 工作模式=11g | 1.点击“我的家”界面右上角的+号 2.安防传感-智能摄像机-门锁（zigbee） 3.选择网关 4.操作门锁进入配网模式，进行配网查看配网情况 |  | 1.门锁配网成功且在线可控
ZB_Lock_045 |  |  | 11n | P2 | 工作模式=11n | 1.点击“我的家”界面右上角的+号 2.安防传感-智能摄像机-门锁（zigbee） 3.选择网关 4.操作门锁进入配网模式，进行配网查看配网情况 |  | 1.门锁配网成功且在线可控
ZB_Lock_046 |  |  | 11bg | P2 | 工作模式=11bg | 1.点击“我的家”界面右上角的+号 2.安防传感-智能摄像机-门锁（zigbee） 3.选择网关 4.操作门锁进入配网模式，进行配网查看配网情况 |  | 1.门锁配网成功且在线可控
ZB_Lock_047 |  |  | 11bgn | P2 | 工作模式=11bgn | 1.点击“我的家”界面右上角的+号 2.安防传感-智能摄像机-门锁（zigbee） 3.选择网关 4.操作门锁进入配网模式，进行配网查看配网情况 |  | 1.门锁配网成功且在线可控
ZB_Lock_048 |  | 工作状态 | 启用SSID广播 | P2 | 工作状态=启用SSID广播 | 1.点击“我的家”界面右上角的+号 2.安防传感-智能摄像机-门锁（zigbee） 3.选择网关 4.操作门锁进入配网模式，进行配网查看配网情况 |  | 1.门锁配网成功且在线可控
ZB_Lock_049 |  |  | 关闭SSID广播 | P2 | 工作状态=关闭SSID广播 | 1.点击“我的家”界面右上角的+号 2.安防传感-智能摄像机-门锁（zigbee） 3.选择网关 4.操作门锁进入配网模式，进行配网查看配网情况 |  | 1.门锁配网成功且在线可控
ZB_Lock_050 |  |  | 启用无线隔离 | P2 | 工作状态=启用无线隔离 | 1.点击“我的家”界面右上角的+号 2.安防传感-智能摄像机-门锁（zigbee） 3.选择网关 4.操作门锁进入配网模式，进行配网查看配网情况 |  | 1.门锁配网成功且在线可控
ZB_Lock_051 |  |  | 关闭无线隔离 | P2 | 工作状态=关闭无线隔离 | 1.点击“我的家”界面右上角的+号 2.安防传感-智能摄像机-门锁（zigbee） 3.选择网关 4.操作门锁进入配网模式，进行配网查看配网情况 |  | 1.门锁配网成功且在线可控
ZB_Lock_052 |  | 信道模式 | 自动信道 | P2 | 信道模式=自动 | 1.点击“我的家”界面右上角的+号 2.安防传感-智能摄像机-门锁（zigbee） 3.选择网关 4.操作门锁进入配网模式，进行配网查看配网情况 |  | 1.门锁配网成功且在线可控
ZB_Lock_053 |  |  | 1~13信道 | P2 | 信道模式=1或13 | 1.点击“我的家”界面右上角的+号 2.安防传感-智能摄像机-门锁（zigbee） 3.选择网关 4.操作门锁进入配网模式，进行配网查看配网情况 |  | 1.门锁配网成功且在线可控
ZB_Lock_054 | 离网重连 | 门锁上下电 | 门锁断电 | P1 | 网关在线 | 1.将门锁断电，查看门锁在线状态 |  | 1.面板状态从在线变为离线，且耗时≤3min
ZB_Lock_055 |  |  | 门锁恢复上电 | P1 | 门锁断电 | 1.将门锁断电 2.APP显示门锁离线后，再将门锁上电，查看门锁在线状态 |  | 1.面板状态从离线变为在线，且耗时≤10s
ZB_Lock_056 |  |  | 门锁长时间断电恢复上电（3小时以上） | P2 | 门锁断电 | 1.将门锁断电超过3小时 2.将门锁恢复上电 |  | 1.重新上电恢复后能正常工作，门锁本地功能正常，与网关无线通讯正常，事件正常上报，心跳报文正常上报
ZB_Lock_057 |  | 门锁断网重连 | 网关断电 | P1 | 门锁在线 | 1.手动将网关断电，查看门锁在线状态 |  | 1.面板状态从在线变为离线，且耗时≤3min
ZB_Lock_058 |  |  | 网关恢复上电 | P1 | 网关断电 | 1.手动恢复网关上电，查看门锁在线状态 |  | 1.面板状态从离线变为在线，且耗时≤1min
ZB_Lock_059 |  |  | 网关长时间断电恢复上电（3小时以上） | P2 | 网关断电 | 1.将网关断电超过3小时 2.将网关恢复上电 |  | 1.网关恢复上电后，门锁与网关无线通讯正常，app配置及无线通讯正常，事件正常上报，心跳报文正常上报
ZB_Lock_060 |  |  | 门锁和网关同时长时间断电恢复上电（3小时以上） | P2 | 门锁、网关断电 | 1.将门锁和网关断电超过3小时 2.将门锁和网关恢复上电 |  | 1.网关与门锁恢复上电后，门锁本地功能正常，门锁与网关通讯正常，事件正常上报，心跳报文正常上报
ZB_Lock_061 |  |  | 网关断外网 | P1 | 网关在线 | 1.手动断开网关外网，查看门锁在线状态 |  | 1.面板状态从在线变为离线，且耗时≤3min
ZB_Lock_062 |  |  | 网关恢复外网 | P1 | 网关离线 | 1.手动恢复网关网络，查看门锁在线状态 |  | 1.面板状态从离线变为在线，且耗时≤10s

## 成员管理
成员管理_测试用例
用例编号 | 子模块 | 子功能 | 测试项 | 测试优先级 | 前置条件 | 测试步骤 | 标签 | 预期结果 | 测试结果 | 缺陷级 | 实际结果
ZB_Lock_001 | 成员管理 | 添加家庭成员 | 添加家庭管理员 | P0 | 手机已连网 | 1.进入’成员管理‘，点击‘+’，添加‘家庭成员’ 2.‘家庭角色’选择“管理员”，点击‘完成’ |  | 1.用户创建成功，在成员管理-家庭成员列表出现了刚才添加的用户
ZB_Lock_002 |  |  | 验证家庭管理员权限 | P1 | 已添加家庭管理员 | 1.登陆已添加为家庭管理员的账号 2.查看该账号的权限 |  | 1.拥有家庭管理员权限使用门锁（告警.成员管理.开门日志.临时密码）
ZB_Lock_003 |  |  | 添加家庭普通成员 | P0 | 手机已连网 | 1.进入’成员管理‘，点击‘+’，添加‘家庭成员’ 2.‘家庭角色’选择“普通成员”，点击‘完成’ |  | 1.用户创建成功，在成员管理-家庭成员列表出现了刚才添加的用户
ZB_Lock_004 |  |  | 验证家庭普通成员权限 | P1 | 已添加家庭普通成员 | 1.登陆已添加为家庭普通成员的账号 2.查看该账号的权限 |  | 1.拥有家庭普通成员权限使用门锁（仅告警.开门日志权限）
ZB_Lock_005 |  |  | 家庭成员名称为空 | P1 | 手机已连网 | 1.进入’成员管理‘，点击‘+’，添加‘家庭成员’ 2.‘名称’为空，点击’完成‘ |  | 1."保存"按钮置灰，无法保存
ZB_Lock_006 |  |  | 家庭成员名称为1-50个字符 | P1 | 手机已连网 | 1.进入’成员管理‘，点击‘+’，添加‘家庭成员’ 2.‘名称’为1-50个字符（不限格式），点击’完成‘ |  | 1.用户创建成功，在成员管理-家庭成员列表出现了刚才添加的用户
ZB_Lock_007 |  |  | 家庭成员名称>50个字符 | P1 | 手机已连网 | 1.进入‘成员管理’，点击‘+’，添加‘家庭成员’ 2.名称输入>50个字符（不限格式），点击“保存” |  | 1.添加失败，提示“名称超出长度限制”
ZB_Lock_008 |  |  | 添加未注册账号 | P1 | 手机已连网 | 1.进入’成员管理‘，点击‘+’，添加‘家庭成员’ 2.输入未注册的账号，点击’完成‘ |  | 1.添加失败，对话框提示“账号不存在，请在对方注册后再尝试添加。”
ZB_Lock_009 |  |  | 添加当前登录账号 | P1 | 手机已连网 | 1.进入’成员管理‘，点击‘+’，添加‘家庭成员’ 2.输入当前登录的账号，点击’完成‘ |  | 1.添加失败，对话框提示“亲不能添加自己哦”
ZB_Lock_010 |  |  | 重复添加家庭成员账号 | P1 | 手机已连网 | 1.进入’成员管理‘，点击‘+’，添加‘家庭成员’ 2.输入已存在的家庭成员账号，点击’完成‘ |  | 1.添加失败，对话框提示”你已经添加过该成员了“
ZB_Lock_011 |  |  | 账号格式错误 | P1 | 手机已连网 | 1.进入’成员管理‘，点击‘+’，添加‘家庭成员’ 2.输入格式错误的账号，点击’完成‘ |  | 1.添加失败，对话框提示”格式有误，请输入正确账号“
ZB_Lock_012 |  |  | 邮箱账号格式错误 | P1 | 手机已连网 | 1.进入’成员管理‘，点击‘+’，添加‘家庭成员’ 2.输入邮箱格式错误的账号，点击’完成‘ |  | 1.添加失败，对话框提示”邮箱格式错误“
ZB_Lock_013 |  |  | 添加无账号普通家庭成员 | P1 | 手机已连网 | 1.进入‘成员管理’，点击‘+’，添加‘家庭成员’ 2.输入家庭成员‘名称’，不输入任何‘账号’，点击‘完成’ |  | 1.用户创建成功，在成员管理-家庭成员列表出现了刚才添加的用户
ZB_Lock_014 |  |  | 重复添加名称相同的无账号普通家庭成员 | P1 | 手机已连网 | 1.进入‘成员管理’，点击‘+’，添加‘家庭成员’ 2.输入已存在家庭成员‘名称’，不输入任何‘账号’，点击‘完成’ |  | 1.添加失败，提示“该姓名已存在，请勿重复添加”
ZB_Lock_015 |  | 添加非家庭成员 | 拍照，添加头像 | P1 | 手机已连网 | 1.进入‘成员管理’，点击‘+’，添加‘非家庭成员’ 2.添加头像，选择“拍一张”，点击“保存” |  | 1.保存成功，在用户列表看到，该用户的头像已正常显示
ZB_Lock_016 |  |  | 从相册选择图片，添加头像 | P1 | 手机已连网 | 1.进入‘成员管理’，点击‘+’，添加‘非家庭成员’ 2.添加头像，选择“从相册选取”，点击“保存” |  | 1.保存成功，在用户列表看到，该用户的头像已正常显示
ZB_Lock_017 |  |  | 非家庭成员名称为空 | P1 | 手机已连网 | 1.进入‘成员管理’，点击‘+’，添加‘非家庭成员’ 2.名称为空时，点击“保存” |  | 1.添加失败，弹窗提示“输入信息不能为空”
ZB_Lock_018 |  |  | 非家庭成员名称为1-10个字符 | P1 | 手机已连网 | 1.进入’成员管理‘，点击‘+’，添加‘非家庭成员’ 2.‘名称’为1-10个字符（不限格式），点击’完成‘ |  | 1.用户创建成功，在成员管理-家庭成员列表出现了刚才添加的用户
ZB_Lock_019 |  |  | 非家庭成员名称>10个字符 | P1 | 手机已连网 | 1.进入‘成员管理’，点击‘+’，添加‘非家庭成员’ 2.名称>10个字符（不限格式），点击“保存” |  | 1.添加成功，自动截取已输入的前10位
ZB_Lock_020 |  |  | 非家庭成员名称重复 | P1 | 手机已连网 | 1.进入‘成员管理’，点击‘+’，添加‘非家庭成员’ 2.输入已存在的名称，点击“保存” |  | 1.添加失败，提示“该用户已存在”
ZB_Lock_021 |  | 查看成员 | 家庭成员列表 | P1 | 已添加一个或多个家庭成员（管理员账号登录） | 1.主面板，点击‘成员管理’ 2.查看‘家庭成员’列表 |  | 1.家庭成员列表包含此设备所处家庭中的所有成员
ZB_Lock_022 |  |  | 非家庭成员列表 | P1 | 已添加一个或多个非家庭成员 | 1.主面板，点击‘成员管理’ 2.查看‘非家庭成员’列表 |  | 1.非家庭成员列表显示的是针对本设备的用户自主添加的成员
ZB_Lock_023 |  | 编辑家庭成员 | 编辑家庭成员 | P1 | 已添加一个或多个家庭成员 | 1.‘成员管理’-‘家庭成员’ 2.选择一个家庭成员-’成员信息‘页-右上角’编辑‘ |  | 1.姓名.头像.账号仅查看，不可修改
ZB_Lock_024 |  | 编辑非家庭成员 | 拍照，修改头像 | P1 | 手机已连网 | 1.在‘成员管理’-‘非家庭成员’，选择一个非家庭成员，进入’成员信息‘界面 2.添加头像，选择“拍一张”，点击“保存” |  | 1.修改头像成功，在用户列表看到，该用户的新头像
ZB_Lock_025 |  |  | 从相册选择图片，修改头像 | P1 | 手机已连网 | 1.在‘成员管理’-‘非家庭成员’，选择一个非家庭成员，进入’成员信息‘界面’ 2.添加头像，选择“从相册选取”，点击“保存” |  | 1.修改头像成功，在用户列表看到，该用户的新头像
ZB_Lock_026 |  |  | 修改名称，名称为空 | P1 | 手机已连网 | 1.在‘成员管理’-‘非家庭成员’，选择一个非家庭成员，进入’成员信息‘界面’ 2.名称为空时，点击“保存” |  | 1.名称修改失败，弹窗提示“输入信息不能为空”
ZB_Lock_027 |  |  | 修改名称，名称为1-10个字符 | P1 | 手机已连网 | 1.在‘成员管理’-‘非家庭成员’，选择一个非家庭成员，进入’成员信息‘界面’ 2.‘名称’为1-10个字符（不限格式），点击’完成‘ |  | 1.名称修改成功，在用户列表看到，该用户的新名称
ZB_Lock_028 |  |  | 修改名称，名称>10个字符 | P1 | 手机已连网 | 1.在‘成员管理’-‘非家庭成员’，选择一个非家庭成员，进入’成员信息‘界面’ 2.名称>10个字符（不限格式），点击“保存” |  | 1.名称修改成功，自动截取已输入的前10位
ZB_Lock_029 |  |  | 修改名称，名称重复 | P1 | 手机已连网 | 1.在‘成员管理’-‘非家庭成员’，选择一个非家庭成员，进入’成员信息‘界面’ 2.输入已存在的名称，点击“保存” |  | 1.名称修改失败，提示“该用户已存在”
ZB_Lock_030 |  | 添加解锁编号 | 添加指纹解锁编号 | P0 | 门锁本地已添加一个或多个开门方式 | 1.’成员信息‘-”编辑成员信息“ 2.添加（0-999）的纯数字解锁编号（如给张三添加指纹3）-左上角‘<-' 3.使用指纹3解锁，查看开门记录 |  | 1.解锁编号添加成功，开门记录中指纹3的记录，显示为用户姓名为“张三”
ZB_Lock_031 |  |  | 添加密码解锁编号 | P1 | 门锁本地已添加一个或多个开门方式 | 1.’成员信息‘-”编辑成员信息“ 2.添加（0-999）的纯数字解锁编号（如给张三添加密码3）-左上角‘<-' 3.使用密码3解锁，查看开门记录 |  | 1.解锁编号添加成功，开门记录中密码3的记录，显示为用户姓名为“张三”
ZB_Lock_032 |  |  | 添加门卡解锁编号 | P1 | 门锁本地已添加一个或多个开门方式 | 1.’成员信息‘-”编辑成员信息“ 2.添加（0-999）的纯数字解锁编号（如给张三添加门卡3）-左上角‘<-' 3.使用门卡3解锁，查看开门记录 |  | 1.解锁编号添加成功，开门记录中门卡3的记录，显示为用户姓名为“张三”
ZB_Lock_033 |  |  | 添加人脸解锁编号 | P1 | 门锁本地已添加一个或多个开门方式 | 1.’成员信息‘-”编辑成员信息“ 2.添加（0-999）的纯数字解锁编号（如给张三添加人脸3）-左上角‘<-' 3.使用人脸3解锁，查看开门记录 |  | 1.解锁编号添加成功，开门记录中人脸3的记录，显示为用户姓名为“张三”
ZB_Lock_034 |  |  | 添加掌纹解锁编号 | P1 | 门锁本地已添加一个或多个开门方式 | 1.’成员信息‘-”编辑成员信息“ 2.添加（0-999）的纯数字解锁编号（如给张三添加掌纹3）-左上角‘<-' 3.使用掌纹3解锁，查看开门记录 |  | 1.解锁编号添加成功，开门记录中掌纹3的记录，显示为用户姓名为“张三”
ZB_Lock_035 |  |  | 添加指静脉解锁编号 | P1 | 门锁本地已添加一个或多个开门方式 | 1.’成员信息‘-”编辑成员信息“ 2.添加（0-999）的纯数字解锁编号（如给张三添加指静脉3）-左上角‘<-' 3.使用指静脉3解锁，查看开门记录 |  | 1.解锁编号添加成功，开门记录中指静脉3的记录，显示为用户姓名为“张三”
ZB_Lock_036 |  |  | 添加虹膜解锁编号 | P1 | 门锁本地已添加一个或多个开门方式 | 1.’成员信息‘-”编辑成员信息“ 2.添加（0-999）的纯数字解锁编号（如给张三添加虹膜3）-左上角‘<-' 3.使用虹膜3解锁，查看开门记录 |  | 1.解锁编号添加成功，开门记录中虹膜3的记录，显示为用户姓名为“张三”
ZB_Lock_037 |  |  | 同时添加多个解锁编号 | P1 | 门锁本地已添加一个或多个开门方式 | 1.’成员信息‘-”编辑成员信息“ 2、添加多个（0-999）的纯数字解锁编号 3、点击“保存”，使用添加的解锁方式解锁，查看开门记录 |  | 1.解锁编号添加成功，开门记录：时间 + xx xx 解锁
ZB_Lock_038 |  |  | 添加非法的解锁编号 | P1 | 门锁本地已添加一个或多个开门方式 | 1.添加解锁编号 2.输入非数字类型的字符，或者输入超过999的数字，点击‘<-' |  | 1.添加失败
ZB_Lock_039 |  |  | 添加已绑定的解锁编号 | P0 | 门锁本地已添加一个或多个开门方式 | 1.添加解锁编号 2.输入已绑定的解锁编号，点击‘<-' |  | 1.添加失败，弹窗提示“编号已被绑定”或“输入的解锁编号有误，请重新编辑”
ZB_Lock_040 |  |  | 默认劫持设置 | P1 | 门锁本地已添加一个或多个开门方式 | 1.在添加解锁编号时，查看默认劫持设置 |  | 1.劫持设置默认关闭
ZB_Lock_041 |  |  | 开启劫持设置 | P1 | 门锁本地已添加一个或多个开门方式 | 1.在添加解锁编号时，开启劫持设置 |  | 1.劫持设置开启成功
ZB_Lock_042 |  |  | 劫持开门方式解锁 | P1 | 门锁本地已添加一个或多个开门方式 | 1.使用各劫持开门方式成功开门 |  | 1.告警列表展示劫持告警记录
ZB_Lock_043 |  | 修改解锁编号 | 修改为合法的解锁编号 | P0 | 门锁本地已添加一个或多个开门方式 | 1.修改解锁编号 2.修改为0-999的数字，点击‘<-' |  | 1.修改成功
ZB_Lock_044 |  |  | 修改为非法的解锁编号 | P1 | 门锁本地已添加一个或多个开门方式 | 1.修改解锁编号 2.输入非数字类型的字符，或者输入超过999的数字，点击‘<-' |  | 1.修改失败
ZB_Lock_045 |  |  | 修改为已绑定的解锁编号 | P1 | 门锁本地已添加一个或多个开门方式 | 1.修改解锁编号 2.输入已绑定的解锁编号，点击‘<-' |  | 1.修改失败，弹窗提示“编号已被绑定”或“输入的解锁编号有误，请重新编辑”
ZB_Lock_046 |  |  | 开启劫持设置 修改 | P1 | 门锁本地已添加一个或多个开门方式 | 1.在添加解锁编号时，开启劫持设置 |  | 1.劫持设置开启成功
ZB_Lock_047 |  |  | 关闭劫持设置 修改 | P1 | 门锁本地已添加一个或多个开门方式 | 1.在修改解锁编号时，关闭劫持设置 |  | 1.劫持设置关闭成功
ZB_Lock_048 |  | 删除解锁编号 | 解除已绑定的解锁编号 | P1 | 门锁本地已添加一个或多个开门方式 | 1.’成员信息‘-”编辑成员信息“ 2.删除用户已经添加的解锁编号（如删除张三已经绑定的指纹3） 3.使用指纹3解锁，查看开门记录 |  | 1.删除成功；开门记录为：开门时间+解锁编号+解锁方式解锁
ZB_Lock_049 |  | 移除家庭成员 | 拒绝加入家庭 | P1 | 已添加一个或多个家庭成员 | 1.登录已被添加但还未加入家庭的成员账号 2.在弹出的邀请对话框中选择’拒绝加入‘ |  | 1.移除成功，该成员下的解锁编号释放，可重新绑定
ZB_Lock_050 |  |  | 移除未加入的家庭成员 | P1 | 已添加一个或多个家庭成员 | 1.进入家庭设置，选择一个‘等待加入’的家庭成员 2.点击‘移除成员’ |  | 1.移除成功，该成员下的解锁编号释放，可重新绑定
ZB_Lock_051 |  |  | 移除拥有授权的家庭成员 | P1 | 已添加一个或多个家庭成员 | 1.进入家庭设置，选择一个拥有一个或多个授权的家庭成员 2.点击‘移除成员’ |  | 1.移除成功，该成员下的解锁编号释放，可重新绑定
ZB_Lock_052 |  |  | 移除无任何授权的家庭成员 | P1 | 已添加一个或多个家庭成员 | 1.进入家庭设置，选择一个无任何授权的家庭成员 2.点击‘移除成员’ |  | 1.移除成功
ZB_Lock_053 |  | 删除非家庭成员 | 删除拥有授权的非家庭成员 | P1 | 已添加一个或多个非家庭成员 | 1.进入成员管理，点击进入一个非家庭成员 2.点击‘删除’拥有授权的非家庭成员 |  | 1.删除成功，该成员下的解锁编号释放，可重新绑定
ZB_Lock_054 |  |  | 删除无任何授权的非家庭成员 | P1 | 已添加一个或多个非家庭成员 | 1.进入成员管理，点击进入一个非家庭成员 2.点击‘删除’无任何授权的非家庭成员 |  | 1.删除成功，该成员下的解锁编号释放，可重新绑定

## 密码管理
密码管理_测试用例
用例编号 | 子模块 | 子功能 | 测试项 | 测试优先级 | 前置条件 | 测试步骤 | 标签 | 预期结果 | 测试结果 | 缺陷级 | 实际结果
ZB_Lock_001 | 动态密码 | 获取 | 门锁在线，获取动态密码 | P0 | 门锁在线 | 1.门锁主面板-左滑 2.点击“动态密码”栏，查看获取情况 |  | 1.可成功获取“8位”数字密码
ZB_Lock_002 |  |  | 门锁离线，获取动态密码 | P1 | 门锁离线 | 1.门锁主面板-左滑 2.点击“动态密码”栏，查看获取情况 |  | 1.可成功获取“8位”数字密码
ZB_Lock_003 |  | 面板超时 | 面板超时 | P1 | 管理/非管理用户 | 1.成功获取“动态密码”后，停留该面板页1min，查看面板恢复情况 |  | 1.面板超时退出，数字密码消失，恢复默认状态
ZB_Lock_004 |  |  | 超时后重新获取，0-5min | P1 | 管理/非管理用户 | 1.成功获取“动态密码”后，停留该面板页1min等待超时 2.超时0-5min内重新获取 |  | 1.动态密码和原来的一致
ZB_Lock_005 |  |  | 超时后重新获取，大于5min | P1 | 管理/非管理用户 | 1.成功获取“动态密码”后，停留该面板页1min等待超时 2.超时大于5min后重新获取 |  | 1.成功获取新的“8位”数字密码
ZB_Lock_006 |  | 动态密码时效性 | 动态密码生效=1min | P0 | 门锁在线 | 1.动态密码，生效=“1min”，门锁本地进行开门，查看效果 |  | 1.可成功开门
ZB_Lock_007 |  |  | 动态密码生效=3min | P1 | 门锁在线 | 1.动态密码，生效=“3min”，门锁本地进行开门，查看效果 |  | 1.可成功开门
ZB_Lock_008 |  |  | 动态密码生效≤5min | P1 | 门锁在线 | 1.动态密码，生效≤“5min”，门锁本地进行开门，查看效果 |  | 1.可成功开门
ZB_Lock_009 |  |  | 动态密码生效＞5min | P0 | 门锁在线 | 1.动态密码，生效＞“5min”，门锁本地进行开门，查看效果 |  | 1.可成功开门
ZB_Lock_010 |  |  | 动态密码生效＞10min | P0 | 门锁在线 | 1.动态密码，生效＞“10min”，门锁本地进行开门，查看效果 |  | 1.开门失败
ZB_Lock_011 |  |  | 门锁在线，动态密码开门 | P0 | 门锁在线 | 1.门锁在线，使用有效的动态密码开门 |  | 1.可成功开门
ZB_Lock_012 |  |  | 门锁离线，动态密码开门 | P0 | 门锁离线 | 1.门锁离线，使用有效的动态密码开门 |  | 1.可成功开门
ZB_Lock_013 |  | 复制 | 动态密码复制 | P1 | 管理/非管理用户 | 1.已成功生成“8位数字”动态密码，点击“复制密码”按钮，查看提示情况 |  | 1.提示“密码已复制”，可成功粘贴在“第三方”软件平台
ZB_Lock_014 |  | 权限设置 | 动态密码为“仅管理员可用” | P1 | 管理用户 | 1.门锁面板页点击右下角“设置” 2.设置“动态密码管理”项为“仅管理员可用”查看获权限情况 |  | 1.仅管理员账户能成功获取动态密码 2.其它家庭成员无法获取
ZB_Lock_015 |  |  | 动态密码为“所有用户均可用” | P1 | 管理用户 | 1.门锁面板页点击右下角“设置” 2.设置“动态密码管理”项为“所有用户均可用”查看获权限情况 |  | 1.管理+其他家庭成员，能成功获取动态密码
ZB_Lock_016 |  |  | 动态密码为“所有账号输入门锁管理员密码后可用” | P1 | 管理用户 | 1.门锁面板页点击右下角“设置” 2.设置“动态密码管理”项为“所有账号输入门锁管理员密码后可用”查看获取权限情况 |  | 1.所有用户（管理+其他），输入“门锁正确的管理员密码”后，能成功获取“8位数字”动态密码，且成功开门
ZB_Lock_017 | 临时密码 | 新建临时密码 | 密码长度为0-5位 | P1 | 门锁在线 | 1.添加’临时密码‘ 2.手动输入0-5位纯数字密码（其他字符禁止输入） |  | 1.添加失败，弹出错误提示”输入信息不能为空“
ZB_Lock_018 |  |  | 密码长度为6位 | P0 | 门锁在线 | 1.添加’临时密码‘ 2.手动输入一个6位纯数字密码（其他字符禁止输入） |  | 1.添加成功
ZB_Lock_019 |  |  | 密码长度大于6位 | P1 | 门锁在线 | 1.添加’临时密码‘ 2.手动输入大于6位纯数字密码（其他字符禁止输入） |  | 1.超过6位禁止输入
ZB_Lock_020 |  |  | 随机生成临时密码 | P0 | 门锁在线 | 1.添加’临时密码‘ 2.点击“随机生成” |  | 1.随机生成一条6位数字密码，可多次点击生成
ZB_Lock_021 |  |  | 密码重复 （可识别） | P1 | 门锁在线 | 1.添加’临时密码‘ 2.手动输入已添加成功的临时密码，点击‘完成’ |  | 1.添加失败，弹出提示对话框“请勿添加重复的密码！“
ZB_Lock_022 |  |  | 密码重复 （不可识别） | P1 | 门锁在线 |  |  | 1.添加成功
ZB_Lock_023 |  |  | 密码名称为空 | P1 | 门锁在线 | 1.添加’临时密码‘ 2.密码名称为空，点击‘完成’ |  | 1.添加失败，弹出错误提示”输入信息不能为空“
ZB_Lock_024 |  |  | 密码名称为1-10个字符 | P1 | 门锁在线 | 1.添加’临时密码‘ 2.密码名称为1-10个字符，点击‘完成’ |  | 1.添加成功
ZB_Lock_025 |  |  | 密码名称大于10个字符 | P1 | 门锁在线 | 1.添加’临时密码‘ 2.输入密码大于10个字符，点击‘完成’ |  | 1.添加成功，超过10位禁止输入
ZB_Lock_026 |  |  | 密码名称重复 | P1 | 门锁在线 | 1.添加’临时密码‘ 2.输入已添加成功的密码名称，点击‘完成’ |  | 1.添加失败，弹出提示对话框“密码名称不能重复！“
ZB_Lock_027 |  |  | 生效/失效时间任一为空 | P1 | 门锁在线 | 1.添加’临时密码‘ 2.未选择生效/失效时间其中，点击‘完成’ |  | 1.保存失败，弹窗提示“输入信息不能为空”
ZB_Lock_028 |  |  | 生效/失效时间都为空 | P1 | 门锁在线 | 1.添加’临时密码‘ 2.未选择生效/失效时间，点击‘完成’ |  | 1.保存失败，弹窗提示“输入信息不能为空”
ZB_Lock_029 |  |  | 生效时间晚于失效时间 | P1 | 门锁在线 | 1.添加’临时密码‘ 2.当生效时间晚于失效时间，点击‘完成’ |  | 1.保存失败，弹窗提示“结束时间必须晚于开始时间”
ZB_Lock_030 |  |  | 生效时间等于失效时间 | P1 | 门锁在线 | 1.添加’临时密码‘ 2.当生效时间等于失效时间，点击‘完成’ |  | 1.保存失败，弹窗提示“结束时间必须晚于开始时间”
ZB_Lock_031 |  |  | 失效时间早于当前时间 | P1 | 门锁在线 | 1.添加’临时密码‘ 2.当失效时间早于当前时间，点击‘完成’ |  | 1.保存失败，弹窗提示“请检查失效时间是否小于等于当前时间，或者生效时间！“
ZB_Lock_032 |  |  | 生效时间早于失效时间，且生效时间等于或晚于当前时间 | P0 | 门锁在线 | 1.添加’临时密码‘ 2.生效时间早于失效时间，且生效时间等于或晚于当前时间，点击‘完成’ |  | 1.保存成功
ZB_Lock_033 |  |  | 生效/失效时间设置 | P1 | 门锁在线 | 1.设置生效/失效时间 |  | 1.生效/失效时间从2000—2030可选
ZB_Lock_034 |  |  | 打开‘短信通知’ | P1 | 门锁在线/关闭用户手机号功能 | 1.打开用户手机号功能，并输入正确的手机号码，点击“完成” |  | 1.添加成功，用户会收到短信
ZB_Lock_035 |  |  | 关闭‘短信通知’ | P1 | 门锁在线/关闭用户手机号功能 | 1.关闭用户手机号功能，点击“完成” |  | 1.添加成功，用户不会收到短信
ZB_Lock_036 |  |  | 手机号为空 | P1 | 门锁在线/打开用户手机号功能 | 1.打开手机号功能开关，但是不输入手机号，点击“完成” |  | 1.添加成功，用户不会收到短信
ZB_Lock_037 |  |  | 手机号输入正确 | P0 | 门锁在线/打开用户手机号功能 | 1.打开手机号功能开关，输入正确的手机号，点击“完成” |  | 1.添加成功，该手机号会收到临时密码的注册信息
ZB_Lock_038 |  |  | 手机号格式错误 | P1 | 门锁在线/打开用户手机号功能 | 1.打开手机号功能开关，输入错误的手机号，点击“完成” |  | 1.添加失败，APP提示“请输入正确的手机号”
ZB_Lock_039 |  |  | 客户短信功能余额不足 | P1 | 门锁在线/打开用户手机号功能 | 1.打开手机号功能开关，输入正确的手机号，但客户短信功能余额不足 |  | 1.添加失败，APP提示“没有可用的短信余量”
ZB_Lock_040 |  |  | 最大临时密码数 | P1 | 门锁在线 | 1.添加多个临时密码（包含“待生效”.“生效中”.“即将过期”.“冻结中”） |  | 1.达到创建上限后，添加失败 注：zigbee门锁视MCU本地而定
ZB_Lock_041 |  |  | 离线添加临时密码 | P1 | 门锁离线 | 1.门锁离线时，尝试添加临时密码 |  | 1.门锁离线时，临时列表右上角’+‘号入口屏蔽
ZB_Lock_042 |  | 查看临时密码 | 临时密码状态更新 | P1 | 已添加一个或多个临时密码 | 1.创建一个‘待生效’的临时密码，观察该临时密码实时状态变化 |  | 1.创建成功后，为‘待生效’->生效后，状态为‘生效中’->失效后，状态为‘已失效’
ZB_Lock_043 |  |  | 临时密码同步 |  | 已添加一个或多个临时密码 | 1.触发门锁本地进行临时密码同步（MCU同步逻辑不同，需咨询PM） |  | 1.同步成功，‘配置中‘状态更新为’待生效‘或’生效中‘或’即将过期‘；’删除中‘状态更新为’已失效‘
ZB_Lock_044 |  |  | 门锁在线，输入‘配置中’的临时密码 | P1 | 门锁在线且网络连接正常 | 1.使用’配置中‘的临时密码进行远程开门 2.门锁本地输入’配置中‘的临时密码 |  | 1.临时密码同步成功，开锁成功，状态更新为’生效中‘或’即将过期‘
ZB_Lock_045 |  |  | 网络异常，输入‘配置中’的临时密码 | P1 | 门锁网络连接异常或门锁离线 | 1.使用’配置中‘的临时密码进行远程开门 2.门锁本地输入’配置中‘的临时密码 |  | 1.临时密码同步失败，开锁失败，状态仍为“配置中”
ZB_Lock_046 |  |  | 输入‘待生效’的临时密码 | P1 | 已添加一个或多个临时密码 | 1.使用’待生效‘的临时密码进行远程开门 2.门锁本地输入’待生效‘的临时密码 |  | 1.均开锁失败
ZB_Lock_047 |  |  | 门锁在线，输入‘生效中’的临时密码 | P0 | 门锁在线 | 1.使用’生效中‘的临时密码进行远程开门 2.门锁本地输入’生效中‘的临时密码 |  | 1.均开锁成功
ZB_Lock_048 |  |  | 门锁离线，输入‘生效中’的临时密码 | P0 | 门锁离线 | 1.使用’生效中‘的临时密码进行远程开门 2.门锁本地输入’生效中‘的临时密码 |  | 1.均开锁成功
ZB_Lock_049 |  |  | 门锁在线，输入‘即将过期’的临时密码 | P1 | 门锁在线 | 1.使用’即将过期‘的临时密码进行远程开门 2.门锁本地输入’即将过期‘的临时密码 |  | 1.均开锁成功
ZB_Lock_050 |  |  | 门锁离线，输入‘即将过期’的临时密码 | P1 | 门锁离线 | 1.使用’即将过期‘的临时密码进行远程开门 2.门锁本地输入’即将过期‘的临时密码 |  | 1.均开锁成功
ZB_Lock_051 |  |  | 输入‘已冻结’的临时密码 | P1 | 已添加一个或多个临时密码 | 1.使用’已冻结‘的临时密码进行远程开门 2.门锁本地输入’已冻结‘的临时密码 |  | 1.均开锁失败
ZB_Lock_052 |  |  | 输入’已删除‘的临时密码 | P1 | 已添加一个或多个临时密码 | 1.使用’已删除‘的临时密码进行远程开门 2.门锁本地输入’已删除‘的临时密码 |  | 1.均开锁失败
ZB_Lock_053 |  |  | 输入'已解冻'的临时密码 | P1 | 已添加一个或多个临时密码 | 1.使用’已解冻‘的临时密码进行远程开门 2.门锁本地输入’已解冻‘的临时密码 |  | 1.解冻后，若临时密码已生效，则均开锁成功
ZB_Lock_054 |  |  | 输入’创建失败‘的临时密码 | P1 | 已添加一个或多个临时密码 | 1.使用’创建失败‘的临时密码进行远程开门 2.门锁本地输入’创建失败‘的临时密码 |  | 1.均开锁失败
ZB_Lock_055 |  |  | 输入’已失效‘的临时密码 | P1 | 已添加一个或多个临时密码 | 1.使用’已失效‘的临时密码进行远程开门 2.门锁本地输入’已失效‘的临时密码 |  | 1.均开锁失败
ZB_Lock_056 |  | 修改临时密码 | 冻结‘’待生效‘的临时密码 | P1 | 门锁在线 | 1.冻结一个“待生效”的临时密码 |  | 1.冻结成功，即使此密码进入生效阶段也无法开门
ZB_Lock_057 |  |  | 冻结‘’生效中‘的临时密码 | P1 | 门锁在线 | 1.冻结一个“生效中”的临时密码 |  | 1.冻结成功，此密码暂时无法开门
ZB_Lock_058 |  |  | 冻结‘’即将过期‘的临时密码 | P1 | 门锁在线 | 1.冻结一个“即将过期”的临时密码 |  | 1.冻结成功，此密码暂时无法开门
ZB_Lock_059 |  |  | 解冻临时密码 | P1 | 门锁在线 | 1.解冻一个或多个’已冻结‘的临时密码 |  | 1.解冻成功，解冻后且在有效时间内的临时密码可成功开门
ZB_Lock_060 |  |  | 连续多次冻结/解冻操作 | P1 | 门锁在线 | 1.将一个临时密码，进行多次冻结/解冻操作后 |  | 1.解冻成功，解冻后密码仍能正常使用
ZB_Lock_061 |  |  | 修改生效时间 | P0 | 门锁在线 | 1.在临时密码列表，选择一个临时密码，点击右上角’编辑‘，修改临时密码的生效时间 2.点击’保存‘ |  | 1.修改成功，生效时间成功更新
ZB_Lock_062 |  |  | 修改失效时间 | P0 | 门锁在线 | 1.在临时密码列表，选择一个临时密码，点击右上角’编辑‘，修改临时密码的失效时间 2.点击’保存‘ |  | 1.修改成功，失效时间成功更新
ZB_Lock_063 |  |  | 修改密码，手动输入 | P0 | 门锁在线 | 1.在临时密码列表，选择一个临时密码，点击右上角’编辑‘， 2.手动输入7位密码 3.点击’保存‘ |  | 1.修改成功，密码成功更新，旧密码失效
ZB_Lock_064 |  |  | 修改密码，随机生成 | P0 | 门锁在线 | 1.在临时密码列表，选择一个临时密码，点击右上角’编辑‘， 2.点击’随机生成‘ 3.点击’保存‘ |  | 1.修改成功，密码成功更新，旧密码失效
ZB_Lock_065 |  |  | 离线修改临时密码 | P1 | 门锁离线 | 1.门锁离线时，在临时密码列表，选择一个临时密码，尝试编辑临时密码 |  | 1.门锁离线，仅可查看临时密码列表，不可进行编辑
ZB_Lock_066 |  | 删除临时密码 | 删除’待生效‘的临时密码 | P1 | 门锁在线 | 1.删除一个’待生效‘的临时密码 |  | 1.删除成功，状态更新为“已删除”，到达生效时间后也不能成功解锁
ZB_Lock_067 |  |  | 删除’生效中‘的临时密码 | P0 | 门锁在线 | 1.删除一个’生效中‘的临时密码 |  | 1.删除成功，状态更新为“已删除”，该临时密码解锁失败
ZB_Lock_068 |  |  | 删除’即将过期‘的临时密码 | P1 | 门锁在线 | 1.删除一个’即将过期‘的临时密码 |  | 1.删除成功，状态更新为“已删除”，该临时密码解锁失败
ZB_Lock_069 |  |  | 删除’已冻结‘的临时密码 | P1 | 门锁在线 | 1.删除一个’已冻结‘的临时密码 |  | 1.删除成功，状态更新为“已删除”
ZB_Lock_070 |  |  | 删除’已删除‘的临时密码 | P1 | 手机网络已连接 | 1.在临时密码列表，选择一个’已删除‘的临时密码，点击该条记录右上角垃圾桶图标按钮 |  | 1.该条记录成功从’临时列表‘中删除
ZB_Lock_071 |  |  | 删除’已失效‘的临时密码 | P1 | 手机网络已连接 | 1.在临时密码列表，选择一个’已失效‘的临时密码，点击该条记录右上角垃圾桶图标按钮 |  | 1.该条记录成功从’临时列表‘中删除
ZB_Lock_072 |  |  | 连续对多个临时密码进行操作 | P1 | 门锁在线 | 1.连续对三个以上临时密码逐个进行删除或冻结等操作 |  | 1.每条密码都操作成功
ZB_Lock_073 |  | 临时密码时效性 | 临时密码生效=1min | P1 | 管理/非管理用户 | 1.临时密码，生效=“1min”，门锁本地进行开门，查看效果 |  | 1.可成功开门
ZB_Lock_074 |  |  | 临时密码生效=3min | P1 | 管理/非管理用户 | 1.临时密码，生效=“3min”，门锁本地进行开门，查看效果 |  | 1.可成功开门
ZB_Lock_075 |  |  | 临时密码生效≤5min | P1 | 管理/非管理用户 | 1.临时密码，生效≤“5min”，门锁本地进行开门，查看效果 |  | 1.可成功开门
ZB_Lock_076 |  |  | 临时密码失效＞5min | P1 | 管理/非管理用户 | 1.临时密码，失效＞“5min”，门锁本地进行开门，查看效果 |  | 1.开门失败
ZB_Lock_077 |  |  | 临时密码失效＞10min | P1 | 管理/非管理用户 | 1.临时密码，失效＞“10min”，门锁本地进行开门，查看效果 |  | 1.开门失败

## 平台交互
平台交互_测试用例
用例编号 | 子模块 | 子功能 | 测试项 | 测试优先级 | 前置条件 | 测试步骤 | 标签 | 预期结果 | 测试结果 | 缺陷级 | 实际结果
ZB_Lock_001 | APP远程开门 | 仅管理用户免密开门 | 提示信息（管理员） | P1 | 权限已设置为“仅管理用户免密开门" | 1.使用管理用户，进入门锁，远程开门面板，查看信息提示情况 |  | 1.面板下方提示“是否远程开门？”框 2.提供“取消”+“确认”按钮
ZB_Lock_002 |  |  | 取消执行（管理员） | P1 | 权限已设置为“仅管理用户免密开门" | 1.点击“取消”按钮， 查看效果 |  | 1.门锁不开门，取消“免密开门”动作
ZB_Lock_003 |  |  | 确认执行（管理员） | P0 | 权限已设置为“仅管理用户免密开门" | 1.点击“确认”按钮， 查看效果 |  | 1.可成功开门，正确执行“免密开门”动作
ZB_Lock_004 |  |  | 用户权限（非管理员） | P0 | 权限已设置为“仅管理用户免密开门" | 1.使用“非管理员”进行远程开门，查看效果 |  | 1.需输入“门锁本地管理员密码”可成功获取
ZB_Lock_005 |  | 所有账号可免密远程开门 | 提示信息（非管理员） | P1 | 权限已设置为“所有账号可免密远程开门" | 1.使用“管理”或“非管理”员，进入门锁，远程开门面板，查看信息提示情况 |  | 1.面板下方提示“是否远程开门？”框 2.提供“取消”+“确认”按钮
ZB_Lock_006 |  |  | 取消执行（非管理员） | P1 | 权限已设置为“所有账号可免密远程开门" | 1.点击“取消”按钮， 查看效果 |  | 1.门锁不开门，取消“免密开门”动作
ZB_Lock_007 |  |  | 确认执行（非管理员） | P0 | 权限已设置为“所有账号可免密远程开门" | 1.点击“确认”按钮， 查看效果 |  | 1.可成功开门，正确执行“免密开门”动作
ZB_Lock_008 |  |  | 用户权限（管理员/非管理员） | P0 | 权限已设置为“所有账号可免密远程开门" | 1.使用“管理”或“非管理”员，进入门锁，远程开门面板，查看信息提示情况 |  | 1.可成功免密开门
ZB_Lock_009 |  | 禁用远程开门 | 管理员查看权限 | P1 | 权限已设置为“禁用远程开门" | 1.使用“管理员”，进入门锁，远程开门面板，查看信息提示情况 |  | 1.面板提示“远程开门已禁用”
ZB_Lock_010 |  |  | 非管理员查看权限 | P1 | 权限已设置为“禁用远程开门" | 1.使用“非管理员”，进入门锁，远程开门面板，查看信息提示情况 |  | 1.面板提示“远程开门已禁用”
ZB_Lock_011 |  | 仅管理员可用密码远程开门 | 提示信息（管理员） | P1 | 权限已设置为“仅管理员可用密码远程开门" | 1.使用管理用户，进入门锁，远程开门面板，查看信息提示情况 |  | 1.面板提示“输入开门密码”框 2.提供“X”符号+“完成”按钮
ZB_Lock_012 |  |  | 错误密码，取消执行（管理员） | P1 | 权限已设置为“仅管理员可用密码远程开门" | 1.输入门锁本地“错误管理员密码”，点击“X”按钮， 查看效果 |  | 1.输入开门密码框消失，返回主面板，门锁不开门
ZB_Lock_013 |  |  | 正确密码，取消执行（管理员） | P0 | 权限已设置为“仅管理员可用密码远程开门" | 1.输入门锁本地“正确管理员密码”密码，点击“X”按钮， 查看效果 |  | 1.输入开门密码框消失，返回主面板，门锁不开门
ZB_Lock_014 |  |  | 错误密码，执行（管理员） | P1 | 权限已设置为“仅管理员可用密码远程开门" | 1.输入门锁本地“错误管理员密码”，点击“完成”按钮， 查看效果 |  | 1.面板提示“密码错误”，门锁不开门
ZB_Lock_015 |  |  | 管理员密码，执行（管理员） | P0 | 权限已设置为“仅管理员可用密码远程开门" | 1.输入门锁本地“正确管理员密码”，点击“完成”按钮， 查看效果 |  | 1.可成功开门，正确执行“加密开门”动作
ZB_Lock_016 |  |  | 普通用户密码，执行（管理员） | P0 | 权限已设置为“仅管理员可用密码远程开门" | 1.输入门锁本地“正确普通用户密码”，点击“完成”按钮， 查看效果 |  | 1.可成功开门，正确执行“加密开门”动作
ZB_Lock_017 |  |  | 临时密码，执行（管理员） | P0 | 权限已设置为“仅管理员可用密码远程开门" | 1.输入门锁本地“正确临时密码”，点击“完成”按钮， 查看效果 |  | 1.可成功开门，正确执行“加密开门”动作
ZB_Lock_018 |  |  | 动态密码，执行（管理员） | P1 | 权限已设置为“仅管理员可用密码远程开门" | 1.输入门锁本地“正确动态密码”，点击“完成”按钮， 查看效果 |  | 1.面板提示“密码错误”，门锁不开门
ZB_Lock_019 |  |  | 用户权限（非管理员） | P1 | 权限已设置为“仅管理员可用密码远程开门" | 1.使用“非管理员”登录APP，查看权限 |  | 1.非管理员用户远程开门面板提示“远程开门已禁用”
ZB_Lock_020 |  | 所有账号可用密码远程开门 | 提示信息（非管理员） | P1 | 权限已设置为“所有账号可用密码远程开门" | 1.使用非管理员，进入门锁，远程开门面板，查看信息提示情况 |  | 1.面板提示“输入开门密码”框 2.提供“X”符号+“完成”按钮
ZB_Lock_021 |  |  | 错误密码，取消执行（非管理员） | P1 | 权限已设置为“所有账号可用密码远程开门" | 1.使用“非管理员”用户，输入门锁本地“错误管理员密码”，点击“X”按钮， 查看效果 |  | 1.输入开门密码框消失，返回主面板，门锁不开门
ZB_Lock_022 |  |  | 正确密码，取消执行（非管理员） | P1 | 权限已设置为“所有账号可用密码远程开门" | 1.使用“非管理员”用户，输入门锁本地“正确管理员密码”密码，点击“X”按钮， 查看效果 |  | 1.输入开门密码框消失，返回主面板，门锁不开门
ZB_Lock_023 |  |  | 错误密码，执行（非管理员） | P1 | 权限已设置为“所有账号可用密码远程开门" | 1.使用“非管理员”用户，输入门锁本地“错误管理员密码”，点击“完成”按钮， 查看效果 |  | 1.面板提示“密码错误”，门锁不开门
ZB_Lock_024 |  |  | 管理员密码，执行（非管理员） | P0 | 权限已设置为“所有账号可用密码远程开门" | 1.输入门锁本地“正确管理员密码”，点击“完成”按钮， 查看效果 |  | 1.可成功开门，正确执行“加密开门”动作
ZB_Lock_025 |  |  | 普通用户密码，执行（非管理员） | P0 | 权限已设置为“所有账号可用密码远程开门" | 1.输入门锁本地“正确普通用户密码”，点击“完成”按钮， 查看效果 |  | 1.可成功开门，正确执行“加密开门”动作
ZB_Lock_026 |  |  | 临时密码，执行（非管理员） | P0 | 权限已设置为“所有账号可用密码远程开门" | 1.输入门锁本地“正确临时密码”，点击“完成”按钮， 查看效果 |  | 1.可成功开门，正确执行“加密开门”动作
ZB_Lock_027 |  |  | 动态密码，执行（非管理员） | P1 | 权限已设置为“所有账号可用密码远程开门" | 1.输入门锁本地“正确动态密码”，点击“完成”按钮， 查看效果 |  | 1.面板提示“密码错误”，门锁不开门
ZB_Lock_028 |  |  | 用户权限（管理员） | P1 | 权限已设置为“所有账号可用密码远程开门" | 1.使用“管理员”登录APP，查看权限 |  | 1.管理员远程开门面板展示正常，输入密码可成功开门
ZB_Lock_029 |  | 离线远程开门 | 离线免密远程开门 | P1 | 门锁离线 | 1.使用“管理”或“非管理”员，进入门锁，远程开门面板 2.点击“确认”按钮， 查看效果 |  | 1.开门失败
ZB_Lock_030 |  |  | 离线加密远程开门 | P1 | 门锁离线 | 1.使用“管理”或“非管理”员，进入门锁，远程开门面板 1.输入门锁本地正确密码，点击“确认”按钮， 查看效果 |  | 1.开门失败
ZB_Lock_031 | 状态交互 | 电量上报 | 配网上报 | P1 | 门锁未联网 | 1.门锁成功配网 2.查看本地电量上报及面板电量显示 |  | 1.每次配网上报1次电量（硬件标准）
ZB_Lock_032 |  |  | 门卡解锁 | P2 | 支持门卡 | 1.“门卡”成功解锁，查看电量上报情况 |  | 1.门锁上报准确的电量信息（MCU方需求，需PM明确）
ZB_Lock_033 |  |  | 密码解锁 | P2 | 支持密码 | 1.“密码”成功解锁，查看电量上报情况 |  | 1.门锁上报准确的电量信息（MCU方需求，需PM明确）
ZB_Lock_034 |  |  | 指纹解锁 | P2 | 支持指纹 | 1.“指纹”成功解锁，查看电量上报情况 |  | 1.门锁上报准确的电量信息（MCU方需求，需PM明确）
ZB_Lock_035 |  |  | 人脸解锁 | P2 | 支持人脸 | 1.“人脸”成功解锁，查看电量上报情况 |  | 1.门锁上报准确的电量信息（MCU方需求，需PM明确）
ZB_Lock_036 |  |  | 掌纹解锁 | P2 | 支持掌纹 | 1.“掌纹”成功解锁，查看电量上报情况 |  | 1.门锁上报准确的电量信息（MCU方需求，需PM明确）
ZB_Lock_037 |  |  | 虹膜解锁 | P2 | 支持虹膜 | 1.“虹膜”成功解锁，查看电量上报情况 |  | 1.门锁上报准确的电量信息（MCU方需求，需PM明确）
ZB_Lock_038 |  |  | 指静脉解锁 | P2 | 支持指静脉 | 1.“指静脉”成功解锁，查看电量上报情况 |  | 1.门锁上报准确的电量信息（MCU方需求，需PM明确）
ZB_Lock_039 |  |  | 临时密码解锁 | P2 | 支持临时密码 | 1.“临时密码”成功解锁，查看电量上报情况 |  | 1.门锁上报准确的电量信息（MCU方需求，需PM明确）
ZB_Lock_040 |  |  | 动态密码解锁 | P2 | 支持动态密码 | 1.“动态密码”成功解锁，查看电量上报情况 |  | 1.门锁上报准确的电量信息（MCU方需求，需PM明确）
ZB_Lock_041 |  |  | 远程开门解锁 | P2 | 支持远程开门 | 1.“远程开门”成功解锁，查看电量上报情况 |  | 1.门锁上报准确的电量信息（MCU方需求，需PM明确）
ZB_Lock_042 |  |  | 离线密码解锁 | P2 | 支持离线密码 | 1.“离线密码”成功解锁，查看电量上报情况 |  | 1.门锁上报准确的电量信息（MCU方需求，需PM明确）
ZB_Lock_043 |  |  | 钥匙解锁 | P2 | 支持机械钥匙 | 1.“钥匙”成功解锁，查看电量上报情况 |  | 1.门锁上报准确的电量信息（MCU方需求，需PM明确）
ZB_Lock_044 |  |  | 电量高 | P1 | 门锁已联网 | 1.门锁电量>=“XV”时，查看面板电量图标展示情况 |  | 1.电量图标满格填充，文案展示“高”
ZB_Lock_045 |  |  | 电量中 | P1 | 门锁已联网 | 1.门锁电量>=“XV”&&<“XV”时，查看面板电量图标展示情况 |  | 1.电量图标一半填充，文案展示“中”，
ZB_Lock_046 |  |  | 电量低 | P1 | 门锁已联网 | 1.门锁电量>=“XV”&&<“XV”时，查看面板电量图标展示情况 |  | 1.电量图标四分之一填充，文案展示“低”，
ZB_Lock_047 |  |  | 电量无 | P1 | 门锁已联网 | 1.门锁电量<“XV”时，查看面板电量图标展示情况 |  | 1.电量图标无填充，文案展示“无”
ZB_Lock_048 |  |  | 电量百分比 | P1 | 门锁已联网 | 1.门锁电量=“XV”时，查看面板电量图标展示情况 |  | 1.电量图标按百分比等分填充，文案展示具体百分比
ZB_Lock_049 |  |  | 通断电上报 | P0 | 门锁已联网 | 1.门锁断上电，查看电量上报情况 |  | 1.通断电上报1次电量信息（硬性标准）
ZB_Lock_050 |  |  | Zibee门锁，心跳电量上报 | P2 | 门锁已联网 | 1.查看Zigbee门锁，心跳电量上报情况 |  | 1.子设备到网关：1次/5s（硬性标准） 2.网关到平台：1次/3min（硬性标准）
ZB_Lock_051 |  | 状态上报 | 已反锁 | P2 | 支持反锁 | 1.开启室内反锁，查看APP面板展示情况 |  | 1.APP主面板展示“已反锁”文案
ZB_Lock_052 |  |  | 未反锁 | P2 | 支持反锁 | 1.关闭室内反锁，查看APP面板展示情况 |  | 1.APP主面板展示“未反锁”文案
ZB_Lock_053 |  |  | 童锁已锁 | P2 | 支持童锁 | 1.开启“童锁”，查看面板展示情况 |  | 1.APP主面板展示“童锁已锁”文案
ZB_Lock_054 |  |  | 童锁未锁 | P2 | 支持童锁 | 1.关闭“童锁”，查看面板展示情况 |  | 1.APP主面板展示“童锁未锁”文案
ZB_Lock_055 |  |  | 门内侧开门状态 | P2 | 支持门内侧开门状态上报 | 1.下压内把手进行开门，查看面板展示情况 |  | 1.APP主面板展示“门内侧开门”文案
ZB_Lock_056 |  |  | 门已打开 | P2 | 支持开合状态上报 | 1.门处于开门状态，查看面板展示情况 |  | 1.APP主面板展示“门已打开”文案
ZB_Lock_057 |  |  | 门已关闭 | P2 | 支持开合状态上报 | 1.门处于关门状态，查看面板展示情况 |  | 1.APP主面板展示“门已关闭”文案
ZB_Lock_058 |  |  | 门开关未知 | P2 | 支持开合状态上报 | 1.门开合状态未知，查看面板展示情况 |  | 1.APP主面板展示“门开合未知”文案
ZB_Lock_059 |  |  | 已上提反锁 | P2 | 支持上提反锁 | 1.游离把手上提反锁，查看面板展示情况 |  | 1.APP主面板展示“已反锁”文案
ZB_Lock_060 |  |  | 上提反锁 | P2 | 支持上提反锁 | 1.游离把手未上提反锁，查看面板展示情况 |  | 1.APP主面板展示“上提反锁”文案
ZB_Lock_061 |  |  | 门被打开 | P2 | 支持门被打开状态上报 | 1.门锁长时间未关门（X秒），查看面板展示情况 |  | 1.APP主面板展示“门被打开”文案
ZB_Lock_062 |  | 门锁时间 | 门锁本地时间显示 | P0 | 门锁已连网 | 1.观察门锁屏幕上的时间显示 |  | 1.时间显示正确
ZB_Lock_063 |  |  | 门锁本地时间更新 | P1 | 门锁已连网 | 1.操作门锁本地按键进行门锁时间更新 |  | 1.更新门锁时间后，时间显示正确
ZB_Lock_064 | 消息记录 | 开门记录 | 主面板最新开门日志 | P1 | 至少开门一次 | 1.门锁本地成功开门，进入APP门锁主面板，查看主面板最新一条开门日志显示 |  | 1.显示最新开门日志：解锁时间+成员名称/解锁ID+解锁方式类型
ZB_Lock_065 |  |  | 门卡开门 | P0 | 支持门卡 | 1.使用“门卡”连续开门5次，查看APP-设备面板-开门日志展示情况 |  | 1.开门成功，开门日志正确显示：默认头像+开门时间+成员昵称+“门卡解锁”，开门数据无丢失
ZB_Lock_066 |  |  | 密码开门 | P0 | 支持密码 | 1.使用“密码”连续开门5次，查看APP-设备面板-开门日志展示情况 |  | 1.开门成功，开门日志正确显示：默认头像+开门时间+成员昵称+“密码解锁”，开门数据无丢失
ZB_Lock_067 |  |  | 指纹开门 | P0 | 支持指纹 | 1.使用“指纹”连续开门5次，查看APP-设备面板-开门日志展示情况 |  | 1.开门成功，开门日志正确显示：默认头像+开门时间+成员昵称+“指纹解锁”，开门数据无丢失
ZB_Lock_068 |  |  | 人脸开门 | P2 | 支持人脸 | 1.使用“人脸”连续开门5次，查看APP-设备面板-开门日志展示情况 |  | 1.开门成功，开门日志正确显示：默认头像+开门时间+成员昵称+“人脸解锁”，开门数据无丢失
ZB_Lock_069 |  |  | 掌纹开门 | P2 | 支持掌纹 | 1.使用“掌纹”连续开门5次，查看APP-设备面板-开门日志展示情况 |  | 1.开门成功，开门日志正确显示：默认头像+开门时间+成员昵称+“掌纹解锁”，开门数据无丢失
ZB_Lock_070 |  |  | 虹膜开门 | P2 | 支持虹膜 | 1.使用“虹膜”连续开门5次，查看APP-设备面板-开门日志展示情况 |  | 1.开门成功，开门日志正确显示：：默认头像+开门时间+成员昵称+“虹膜解锁”，开门数据无丢失
ZB_Lock_071 |  |  | 指静脉开门 | P2 | 支持指静脉 | 1.使用“指静脉”连续开门5次，查看APP-设备面板-开门日志展示情况 |  | 1.开门成功，开门日志正确显示：默认头像+开门时间+成员昵称+“指静脉解锁”，开门数据无丢失
ZB_Lock_072 |  |  | 临时密码开门 | P0 | 支持临时密码 | 1.使用“临时密码”连续开门5次，查看APP-设备面板-开门日志展示情况 |  | 1.开门成功，开门日志正确显示：默认头像+开门时间+临时密码名称+“临时密码解锁”，开门数据无丢失
ZB_Lock_073 |  |  | 动态密码开门 | P0 | 支持动态密码 | 1.使用“动态密码”连续开门5次，查看APP-设备面板-开门日志展示情况 |  | 1.开门成功，开门日志正确显示：默认头像+开门时间+“动态密码解锁”，开门数据无丢失
ZB_Lock_074 |  |  | 远程开门 | P1 | 支持远程开门 | 1.使用“远程开门”连续开门5次，查看APP-设备面板-开门日志展示情况 |  | 1.开门成功，开门日志正确显示：默认头像+开门时间+“远程开门记录”，开门数据无丢失
ZB_Lock_075 |  |  | 离线密码开门 | P1 | 支持离线密码 | 1.使用“离线密码”连续开门5次，查看APP-设备面板-开门日志展示情况 |  | 1.开门成功，开门日志正确显示：默认头像+开门时间+离线密码名称+“离线密码解锁”，开门数据无丢失
ZB_Lock_076 |  |  | 机械钥匙开门 | P2 | 支持机械钥匙 | 1.使用“机械钥匙”连续开门5次，查看APP-设备面板-开门日志展示情况 |  | 1.开门成功，开门日志正确显示：默认头像+开门时间+“机械钥匙解锁”，开门数据无丢失
ZB_Lock_077 |  |  | 未添加的门卡 | P2 | 支持门卡 | 1.使用未添加的"门卡"连续开门5次，查看APP-设备面板-开门日志展示情况 |  | 1.开门失败，面板“开门日志”中，不显示开门失败记录
ZB_Lock_078 |  |  | 未添加的密码开门 | P2 | 支持密码 | 1.使用未添加的"密码"连续开门5次，查看APP-设备面板-开门日志展示情况 |  | 1.开门失败，面板“开门日志”中，不显示开门失败记录
ZB_Lock_079 |  |  | 未添加的指纹开门 | P2 | 支持指纹 | 1.使用未添加的"指纹"连续开门5次，查看APP-设备面板-开门日志展示情况 |  | 1.开门失败，面板“开门日志”中，不显示开门失败记录
ZB_Lock_080 |  |  | 未添加的人脸开门 | P2 | 支持人脸 | 1.使用未添加的"人脸"连续开门5次，查看APP-设备面板-开门日志展示情况 |  | 1.开门失败，面板“开门日志”中，不显示开门失败记录
ZB_Lock_081 |  |  | 未添加的掌纹开门 | P2 | 支持掌纹 | 1.使用未添加的"掌纹"连续开门5次，查看APP-设备面板-开门日志展示情况 |  | 1.开门失败，面板“开门日志”中，不显示开门失败记录
ZB_Lock_082 |  |  | 未添加的虹膜开门 | P2 | 支持虹膜 | 1.使用未添加的"虹膜"连续开门5次，查看APP-设备面板-开门日志展示情况 |  | 1.开门失败，面板“开门日志”中，不显示开门失败记录
ZB_Lock_083 |  |  | 未添加的指静脉开门 | P2 | 支持指静脉 | 1.使用未添加的"指静脉"连续开门5次，查看APP-设备面板-开门日志展示情况 |  | 1.开门失败，面板“开门日志”中，不显示开门失败记录
ZB_Lock_084 |  | 告警消息 | 指纹试错 | P0 | 支持指纹 | 1.使用指纹凭证开锁，Xmin连续错误X次 2.查看APP上报的告警信息 3.重复以上步骤5次 |  | 1.指纹锁定，继续试开提示“系统锁定” 2.‘告警’列表显示："指纹试错"+时间 3.每次均正常上报告警消息
ZB_Lock_085 |  |  | 密码试错 | P1 | 支持密码 | 1.使用密码凭证开锁，Xmin连续错误X次 2.查看APP上报的告警信息 3.重复以上步骤5次 |  | 1.密码锁定，继续试开提示“系统锁定” 2.‘告警’列表显示：“密码试错”+时间 3.每次均正常上报告警消息
ZB_Lock_086 |  |  | 门卡试错 | P1 | 支持门卡 | 1.使用门卡凭证开锁，Xmin连续错误X次 2.查看APP上报的告警信息 3.重复以上步骤5次 |  | 1.门卡锁定，继续试开提示“系统锁定” 2.‘告警’列表显示：“卡片试错”+时间 3.每次均正常上报告警消息
ZB_Lock_087 |  |  | 人脸试错 | P2 | 支持人脸 | 1.使用人脸凭证开锁，Xmin连续错误X次 2.查看APP上报的告警信息 3.重复以上步骤5次 |  | 1.人脸锁定，继续试开提示“系统锁定” 2.‘告警’列表显示：“人脸试错”+时间 4.每次均正常上报告警消息
ZB_Lock_088 |  |  | 掌纹试错 | P3 | 支持掌纹 | 1.使用掌纹凭证开锁，Xmin连续错误X次 2.查看APP上报的告警信息 3.重复以上步骤5次 |  | 1.掌纹锁定，继续试开提示“系统锁定” 2.‘告警’列表显示：“掌纹试错”+时间 5.每次均正常上报告警消息
ZB_Lock_089 |  |  | 虹膜试错 | P4 | 支持虹膜 | 1.使用虹膜凭证开锁，Xmin连续错误X次 2.查看APP上报的告警信息 3.重复以上步骤5次 |  | 1.虹膜锁定，继续试开提示“系统锁定” 2.‘告警’列表显示：“虹膜试错”+时间 6.每次均正常上报告警消息
ZB_Lock_090 |  |  | 指静脉试错 | P4 | 支持指静脉 | 1.使用指静脉凭证开锁，Xmin连续错误X次 2.查看APP上报的告警信息 3.重复以上步骤5次 |  | 1.指静脉锁定，继续试开提示“系统锁定” 2.‘告警’列表显示：“指静脉试错”+时间 6.每次均正常上报告警消息
ZB_Lock_091 |  |  | 防撬告警 | P1 | 支持防撬 | 1.防撬按钮弹起，门锁本地告警 2.查看APP上报的告警信息 3.重复以上步骤5次 |  | 1.‘告警’列表显示：“防撬+时间”告警消息 2.每次均正常上报告警消息
ZB_Lock_092 |  |  | 低电告警 | P1 | 支持低电 | 1.门锁“电池”电量低于“*V”， 2.查看APP上报的告警信息 |  | 1.‘告警’列表显示：“低电”+时间 2.每次均正常上报告警消息
ZB_Lock_093 |  |  | 电量即将耗尽 | P1 | 支持电量耗尽 | 1.门锁“电池”电量低于“*V”， 2.查看APP上报的告警信息 |  | 1.‘告警’列表显示：“电量即将耗尽”+时间 2.每次均正常上报告警消息
ZB_Lock_094 |  |  | 门卡劫持告警 | P1 | 支持劫持 | 1.使用劫持‘门卡’成功开门 2.查看APP上报的告警信息 3.重复以上步骤5次 |  | 1.‘告警’列表显示：“门卡劫持”+时间 2.每次均正常上报告警消息
ZB_Lock_095 |  |  | 密码劫持告警 | P1 | 支持劫持 | 1.使用劫持‘密码’成功开门 2.查看APP上报的告警信息 3.重复以上步骤5次 |  | 1.‘告警’列表显示：“门卡劫持”+时间 2.每次均正常上报告警消息
ZB_Lock_096 |  |  | 指纹劫持告警 | P0 | 支持劫持 | 1.使用劫持‘指纹’成功开门 2.查看APP上报的告警信息 3.重复以上步骤5次 |  | 1.‘告警’列表显示：“指纹劫持”+时间 2.每次均正常上报告警消息
ZB_Lock_097 |  |  | 人脸劫持告警 | P2 | 支持劫持 | 1.使用劫持‘人脸’成功开门 2.查看APP上报的告警信息 3.重复以上步骤5次 |  | 1.‘告警’列表显示：“人脸劫持”+时间 2.每次均正常上报告警消息
ZB_Lock_098 |  |  | 虹膜劫持告警 | P2 | 支持劫持 | 1.使用劫持‘虹膜’成功开门 2.查看APP上报的告警信息 3.重复以上步骤5次 |  | 1.‘告警’列表显示：“劫持告警”+时间 2.每次均正常上报告警消息
ZB_Lock_099 |  |  | 掌纹劫持告警 | P2 | 支持劫持 | 1.使用劫持‘掌纹’成功开门 2.查看APP上报的告警信息 3.重复以上步骤5次 |  | 1.‘告警’列表显示：“劫持告警”+时间 2.每次均正常上报告警消息
ZB_Lock_100 |  |  | 指静脉劫持告警 | P2 | 支持劫持 | 1.使用劫持‘指静脉’成功开门 2.查看APP上报的告警信息 3.重复以上步骤5次 |  | 1.‘告警’列表显示：“劫持告警”+时间 2.每次均正常上报告警消息
ZB_Lock_101 |  |  | 门铃事件 | P2 | 支持门铃 | 1.按门锁键盘上“门铃”键（门锁本地提示“叮咚”声） 2.触发成功后，查看APP上报的信息 3.重复以上步骤5次 |  | 1.告警’-门锁事件列表显示：“门铃”+时间 2.每次均正常上报告警消息
ZB_Lock_102 |  |  | 清空告警 | P2 | 支持清空 | 1.成功使用离线清空码 2.触发成功后，查看APP上报的信息 3.重复以上步骤5次 |  | 1.告警’-门锁事件列表显示：“清空告警”+时间 2.每次均正常上报告警消息
ZB_Lock_103 |  |  | 连续错误告警 | P2 | 支持连续错误 | 1.触发“连续错误告警” 2.触发成功后，查看APP上报的告警信息 3.重复以上步骤5次 |  | 1.‘告警’列表显示：“连续错误告警”+时间 注：MCU需求，需与PM明确
ZB_Lock_104 |  |  | 高温告警 | P2 | 支持高温 | 1.触发“高温” 2.触发成功后，查看APP上报的告警信息 3.重复以上步骤5次 |  | 1.‘告警’列表显示：“高温”+时间 注：：MCU需求，需与PM明确
ZB_Lock_105 |  |  | 超时未关门 | P2 | 支持超时未关门 | 1.触发“超时未关门” 2.触发成功后，查看APP上报的告警信息 3.重复以上步骤5次 |  | 1.‘告警’列表显示：“超时门未关”+时间 注：MCU需求，需与PM明确
ZB_Lock_106 |  |  | 假锁告警 | P2 | 支持假锁 | 1.触发“假锁” 2.触发成功后，查看APP上报的告警信息 3.重复以上步骤5次 |  | 1.‘告警’列表显示：“假锁”+时间 注：MCU需求，需与PM明确
ZB_Lock_107 |  |  | 震动告警 | P2 | 支持震动 | 1.触发“震动” 2.触发成功后，查看APP上报的告警信息 3.重复以上步骤5次 |  | 1.‘告警’列表显示：“震动”+时间 注：MCU需求，需与PM明确
ZB_Lock_108 |  |  | 陌生人驻留 | P2 | 支持陌生人驻留 | 1.触发“陌生人驻留” 2.触发成功后，查看APP上报的告警信息 3.重复以上步骤5次 |  | 1.‘告警’列表显示：“陌生人驻留”+时间 注：MCU需求，需与PM明确
ZB_Lock_109 |  |  | 室内防盗 | P2 | 支持防盗 | 1.触发“室内防盗” 2.触发成功后，查看APP上报的告警信息 3.重复以上步骤5次 |  | 1.‘告警’列表显示：“室内防盗”+时间 注：MCU需求，需与PM明确
ZB_Lock_110 |  |  | 机械钥匙试开 | P2 | 支持机械钥匙试开 | 1.使用钥匙凭证开锁，Xmin连续错误X次 2.查看APP上报的告警信息 3.重复以上步骤5次 |  | 1.门锁锁定，继续试开提示“系统锁定” 2.‘告警’列表显示：“机械钥匙试错”+时间 注：MCU需求，需与PM明确
ZB_Lock_111 | 消息中心 | 告警类 | 告警消息 | P2 | IOT平台已配置 | 1.连续触发门锁本地告警，查看消息中心-告警信息 |  | 1.告警信息界面告警类型、告警时间、告警名称正确显示，每次均正常推送消息
ZB_Lock_112 |  |  | 状态上报 | P2 | IOT平台已配置 | 1.连续变更门锁本地状态，查看消息中心-告警信息 |  | 1.告警信息界面状态类型、告警时间、具体状态正确显示，每次均正常推送消息
ZB_Lock_113 |  |  | 开锁通知 | P2 | IOT平台已配置 | 1.连续触发门锁本地开锁上报，查看消息中心-告警信息 |  | 1.告警信息界面“解锁/开锁通知”、告警时间、具体解锁方式正确显示，每次均正常推送消息
ZB_Lock_114 |  |  | 自动化消息提醒 | P2 | IOT平台已配置 | 1.连续触发”特殊解锁方式“联动的智能自动化，查看消息中心-告警信息 |  | 1.告警信息显示正确：“自动化消息提醒”+”特殊解锁方式通知 已触发“+告警时间，每次均正常推送消息
ZB_Lock_115 |  |  | 点击查看 | P2 | IOT平台已配置 | 1.选择消息中心任意告警消息，点击“点击查看”按钮 2.查看跳转界面 |  | 1.界面跳转到告警设备的主界面
ZB_Lock_116 |  | 通知类 | 到家提醒 | P2 | IOT平台已配置 | 1.连续使用已开启“到家提醒”设置的成员解锁方式成功解锁，查看消息中心-通知信息 |  | 1.通知信息正确显示：“到家提醒”+“家人*** 已到家“，每次均正常推送消息
ZB_Lock_117 | 消息推送 | 消息推送 | 已配置APP推送通知 | P2 | 应用推送已开启 | 1.连续触发门锁本地事件上报，查看手机端消息推送通知 |  | 1.手机应用消息显示栏有告警消息推送，推送消息信息准确 APP端有消息弹窗推送，推送消息信息准确 （每次均正常推送消息，消息推送的同时，手机有声音及振动）
ZB_Lock_118 |  |  | 未配置APP推送通知 | P2 | 应用推送已开启 | 1.连续触发门锁本地事件上报，查看手机端消息推送通知 |  | 1.手机应用消息显示栏无告警消息推送，推送消息信息准确 APP端无消息弹窗推送，推送消息信息准确 （每次均正常推送消息手机无声音及振动）
ZB_Lock_119 | 门锁设置 | 按键音量 | 在APP端设置门锁按键音量 | P0 | 门锁在线 | 1.点击主面板‘设置’，进入‘设置’页，进行‘按键音量’调节 2.调节按键音量0~9，查看门锁执行情况 |  | 1.APP端设置保存成功，门锁执行对应音量
ZB_Lock_120 |  |  | 在门锁端设置门锁按键音量 | P0 | 门锁在线 | 1.门锁本地进行‘按键音量’调节 2.调节按键音量0~9，查看门锁执行情况 |  | 1.APP端显示对应的音量，门锁执行对应音量
ZB_Lock_121 |  | 门锁音量 | 门锁音量为‘高’ | P1 | 门锁已联网 | 1.在主面板点击下方‘门锁设置’按钮 2.调节门锁按键音量为‘高’，查看门锁执行情况 |  | 1.APP端设置保存成功，门锁执行对应音量
ZB_Lock_122 |  |  | 门锁音量为‘中’ | P1 | 门锁已联网 | 1.在主面板点击下方‘门锁设置’按钮 2.调节门锁按键音量为‘中’，查看门锁执行情况 |  | 1.APP端设置保存成功，门锁执行对应音量
ZB_Lock_123 |  |  | 门锁音量为‘低’ | P1 | 门锁已联网 | 1.在主面板点击下方‘门锁设置’按钮 2.调节门锁按键音量为‘低’，查看门锁执行情况 |  | 1.APP端设置保存成功，门锁执行对应音量
ZB_Lock_124 |  |  | 门锁音量为‘静音’ | P1 | 门锁已联网 | 1.在主面板点击下方‘门锁设置’按钮 2.调节门锁按键音量为‘静音’，查看门锁执行情况 |  | 1.APP端设置保存成功，门锁执行对应音量
ZB_Lock_125 |  |  | 在门锁端设置门锁音量 | P1 | 门锁已联网 | 1.在门锁本地端进行‘门锁音量’高.中.低.静音 |  | 1.APP端显示对应的音量，门锁执行对应音量
ZB_Lock_126 |  | 门锁时间 | 门锁本地时间显示 | P0 | 门锁已连网 | 1.观察门锁屏幕上的时间显示 |  | 1.时间显示正确
ZB_Lock_127 |  |  | 门锁本地时间更新 | P1 | 门锁已连网 | 1.操作门锁本地按键进行门锁时间更新 |  | 1.更新门锁时间后，时间显示正确
ZB_Lock_128 | APP平台交互 | 设置 | 设置-界面展示 | P0 |  | 1.分别使用Android和iOS手机，在设备主界面选择右上角”设置“图标 2.查看Android和iOS手机界面展示 |  | 1.Android和iOS手机界面UI信息展示完整且保持一致
ZB_Lock_129 |  | 设备 | 设备信息界面 | P1 |  | 1.分别使用Android和iOS手机，点击设置功能列表的图标展示 2.查看Android和iOS手机界面展示 |  | 1.Android和iOS手机界面UI展示完整且保持一致，信息准确
ZB_Lock_130 |  |  | Android上传设备图标 | P2 |  | 1.使用Android手机，点击图标展示处，上传手机相册中选择的图片X 2.查看上传成功后的图标展示，查看设备列表的图标展示 3.查看iOS手机图标信息是否同步 |  | 1.界面图标处和设备列表图标展示均为图片X 2.iOS手机同步更新图标为图片X
ZB_Lock_131 |  |  | iOS上传设备图标 | P2 |  | 1.使用iOS手机，点击图标展示处，上传手机相册中选择的图片X 2.查看上传成功后的图标展示，查看设备列表的图标展示 3.查看Android手机图标信息是否同步 |  | 1.界面图标处和设备列表图标展示均为图片X 2.Android手机同步更新图标为图片X
ZB_Lock_132 |  |  | Android修改设备名称 | P2 |  | 1.使用Android手机，点击名称处，修改设备名称X 2.查看修改后的名称展示，查看设备列表的名称展示 3.查看iOS手机设备名称是否同步 |  | 1.界面名称处和设备列表名称展示均为X 2.iOS手机同步更新设备名称X
ZB_Lock_133 |  |  | iOS修改设备名称 | P2 |  | 1.使用iOS手机，点击名称处，修改设备名称X 2.查看修改后的名称展示，查看设备列表的名称展示 3.查看Android手机设备名称是否同步 |  | 1.界面名称处和设备列表名称展示均为X 2.Android手机同步更新设备名称X
ZB_Lock_134 |  |  | Android修改设备位置 | P2 |  | 1.使用Android手机，点击位置处，修改设备位置X 2.查看修改后的位置展示 3.查看iOS手机设备位置是否同步 |  | 1.界面设备位置展示位置X 2.iOS手机同步更新设备位置X
ZB_Lock_135 |  |  | iOS修改设备位置 | P2 |  | 1.使用iOS手机，点击位置处，修改设备位置X 2.查看修改后的位置展示 3.查看Android手机设备位置是否同步 |  | 1.界面设备位置展示位置X 2.Android手机同步更新设备位置X
ZB_Lock_136 |  | 设备信息 | 设备信息 | P1 |  | 1.分别使用Android和iOS手机，点击设置功能列表的“设备信息” 2.查看Android和iOS手机界面展示，是否包含：所设备ID.IP地址.Mac地址.设备时区等信息 |  | 1.Android和iOS手机界面UI信息展示完整且保持一致，信息准确
ZB_Lock_137 |  | "一键执行"和"自动化" | 无设备相关智能 | P1 | 无设备相关智能 | 1.分别使用Android和iOS手机，点击设置功能列表的“"一键执行"和"自动化"” 2.查看Android和iOS手机界面展示 |  | 1.Android和iOS手机界面UI信息展示完整且保持一致，界面提示”暂无该设备相关的智能“
ZB_Lock_138 |  |  | 智能列表 | P1 | 有设备相关智能 | 1.分别使用Android和iOS手机，点击设置功能列表的“"一键执行"和"自动化"” 2.查看Android和iOS手机界面展示 |  | 1.Android和iOS手机界面UI信息展示完整且保持一致，智能场景有序排列
ZB_Lock_139 |  |  | 同步性 | P2 |  | 1.查看设置功能列表的“"一键执行"和"自动化"”场景A 2.查看智能界面与设备相关的"一键执行"和"自动化"场景B |  | 1.场景A=场景B
ZB_Lock_140 |  | 共享设备 | 共享设备-界面展示 | P1 |  | 1.分别使用Android和iOS手机，点击设置功能列表的“共享设备” 2.查看Android和iOS手机界面信息展示 |  | 1.Android和iOS手机界面UI信息展示完整且保持一致
ZB_Lock_141 |  |  | 添加共享界面 | P1 |  | 1.分别使用Android和iOS手机，点击界面正下方”共享设备“图标 2.查看添加共享界面 |  | 1.Android和iOS手机界面UI信息展示完整且保持一致
ZB_Lock_142 |  |  | 错误账号共享 | P3 |  | 1.添加共享界面，选择与账号相同的所在区域，填写错误的账号 2.查看是否共享成功 |  | 1.共享失败，提示：账号不存在
ZB_Lock_143 |  |  | 不同地区共享 | P3 |  | 1.添加共享界面，选择与账号不同的区域A，填写已注册区域A的账号 2.查看是否共享成功 |  | 1.共享失败，提示：不同地区暂时无法分享
ZB_Lock_144 |  |  | 正确共享 | P1 |  | 1.添加共享界面，选择与账号相同的所在区域A，填写已注册区域A的账号 2.查看是否共享成功 |  | 1.共享成功，共享列表可查看到该账户
ZB_Lock_145 |  |  | 删除共享账号 | P2 |  | 1.设备共享账号列表 2.任意选择某个账号做删除操作 |  | 1.共享账号删除成功
ZB_Lock_146 |  | 常见问题与反馈 | 常见问题与反馈-界面展示 | P2 |  | 1.分别使用Android和iOS手机，点击设置功能列表的“常见问题与反馈” 2.查看Android和iOS手机界面展示 |  | 1.Android和iOS手机界面显示以及功能与公版个人页面的常见问题与反馈保持一致
ZB_Lock_147 |  | 添加到桌面 | 添加到桌面 | P2 |  | 1.使用iOS手机，点击设置功能列表的“添加到桌面” 2.查看手机桌面 |  | 1.手机桌面可查看到设备快捷展示
ZB_Lock_148 |  |  | 快捷跳转 | P2 |  | 1.点击桌面显示的快捷跳转图标 |  | 1.跳转到app的门锁主面板界面
ZB_Lock_149 |  | 移除设备 | 移除设备提示 | P1 |  | 1.点击设置功能列表的“移除设备”图标 2.选择“解除绑定”或“解绑并清除数据”，查看移除提示界面 |  | 1.提示：是否确定移除设备，设备移除后设备相关智能场景均失效
ZB_Lock_150 |  |  | 确认移除设备 | P1 |  | 1.确认移除设备，查看设备列表界面 |  | 1.提示：设备移除成功，界面跳转设备列表界面且已无移除设备
ZB_Lock_151 |  |  | 取消设备移除 | P2 |  | 1.取消设备移除，查看取消后的界面 |  | 1.设备未移除，界面回到设置界面
ZB_Lock_152 |  | 固件信息 | 固件信息查看 | P1 | 设备固件已是最新版本 | 1.进入设备设置界面，点击“固件信息“ 2.查看固件信息 |  | 1.显示当前固件已是最新版，且正确显示Zigbee模块和MCU模块信息
ZB_Lock_153 | 智能 | 智能界面 | 智能界面展示 | P1 |  | 1.APP主界面点击“智能”图标，查看界面展示 |  | 1.界面UI信息展示完整，具备一键执行和自动化功能模块
ZB_Lock_154 |  | 添加智能 | 创建智能界面 | P2 |  | 1.智能界面，选择右上角添加“+”图标，查看界面展示 |  | 1.进入创建智能-设置条件界面
ZB_Lock_155 |  | 一键执行界面 | 一键执行入口 | P2 |  | 1.创建智能界面，选择“一键执行”图标 |  | 1.进入创建智能-设置任务界面
ZB_Lock_156 |  |  | 一键执行操作设备选择 | P2 |  | 1.一键执行操作界面，选择“操作设备”图标 |  | 1.进入所有设备列表，可查看到具备一键执行功能的所有设备——低功耗WiFi门锁无一键执行功能
ZB_Lock_157 |  |  | 添加完成 | P2 |  | 1.在设备列表界面选择测试设备，并选择所需执行的功能 2.设置智能名称XX，点击“保存” |  | 1.保存成功，一键执行列表新增XX智能
ZB_Lock_158 |  | 自动化界面 | 自动化入口 | P2 |  | 1.创建智能界面，选择“设备状态变化时”图标 |  | 1.进入所有设备列表，可查看到具备条件状态选择的设备
ZB_Lock_159 |  |  | 条件设置 | P2 |  | 1.选择任意设备可供选择的条件功能 |  | 1.设置条件成功，界面跳转设置任务界面
ZB_Lock_160 |  |  | 任务设置 | P2 |  | 1.任务设置界面，选择“操作设备”图标 |  | 1.进入所有设备列表，可查看到具备可执行任务的设备
ZB_Lock_161 |  |  | 添加完成 | P2 |  | 1.在设备列表界面选择设备，并选择所需执行的功能 2.设置智能名称XX，点击“保存” |  | 1.保存成功，自动化列表新增XX智能
ZB_Lock_162 |  | 当满足任一条件时 | 家人回家 | P0 | 门锁在线 | 1.条件：**家庭成员回家，任务：灯 打开 2.**家庭成员成功解锁 |  | 1.灯正确执行打开动作
ZB_Lock_163 |  |  | 指纹解锁 | P0 | 门锁在线 | 1.条件：**指纹解锁，任务：灯 打开 2.**指纹解锁 |  | 1.灯正确执行打开动作
ZB_Lock_164 |  |  | 普通密码解锁 | P2 | 门锁在线 | 1.条件：**普通密码解锁，任务：灯 打开 2.**普通密码解锁 |  | 1.灯正确执行打开动作
ZB_Lock_165 |  |  | 临时密码解锁 | P2 | 门锁在线 | 1.条件：**临时密码解锁，任务：灯 打开 2.**临时密码解锁 |  | 1.灯正确执行打开动作
ZB_Lock_166 |  |  | 动态密码解锁 | P2 | 门锁在线 | 1.条件：**动态密码解锁，任务：灯 打开 2.**动态密码解锁 |  | 1.灯正确执行打开动作
ZB_Lock_167 |  |  | 卡片解锁 | P2 | 门锁在线 | 1.条件：**卡片解锁，任务：灯 打开 2.**卡片解锁 |  | 1.灯正确执行打开动作
ZB_Lock_168 |  |  | 人脸解锁 | P2 | 门锁在线 | 1.条件：**人脸解锁，任务：灯 打开 2.**人脸解锁 |  | 1.灯正确执行打开动作
ZB_Lock_169 |  |  | 机械钥匙解锁 | P2 | 门锁在线 | 1.条件：**机械钥匙解锁，任务：灯 打开 2.**机械钥匙解锁 |  | 1.灯正确执行打开动作
ZB_Lock_170 |  |  | 远程开门记录 | P2 | 门锁在线 | 1.条件：**远程开门解锁，任务：灯 打开 2.远程开门解锁 |  | 1.灯正确执行打开动作
ZB_Lock_171 |  |  | 门从内侧打开 | P2 | 门锁在线 | 1.条件：门从内侧打开，任务：灯 打开 2.门从内侧打开 |  | 1.灯正确执行打开动作
ZB_Lock_172 |  |  | 门被打开 | P2 | 门锁在线 | 1.条件：门被打开，任务：灯 打开 2.门被打开 |  | 1.灯正确执行打开动作
ZB_Lock_173 |  |  | 开关门事件 | P2 | 门锁在线 | 1.条件：开门/关门，任务：灯 打开 2.开门/关门 |  | 1.灯正确执行打开动作
ZB_Lock_174 |  |  | 报警 | P2 | 门锁在线 | 1.条件：**告警上报 ，任务：灯 打开 2.触发门锁本地**告警上报 |  | 1.灯正确执行打开动作
ZB_Lock_175 |  |  | 电池电量状态 | P2 | 门锁在线 | 1.条件：某一电池电量状态 ，任务：灯 打开 2.调节门锁电量为条件状态 |  | 1.灯正确执行打开动作
ZB_Lock_176 |  |  | 剩余电量 | P2 | 门锁在线 | 1.条件： 剩余电量**%，任务：灯 打开 2.调节门锁电量为条件设定值 |  | 1.灯正确执行打开动作
ZB_Lock_177 |  |  | 低电报警 | P2 | 门锁在线 | 1.条件：低电报警上报 ，任务：灯 打开 2.触发门锁低电上报 |  | 1.灯正确执行打开动作
ZB_Lock_178 |  |  | 发生劫持告警 | P2 | 门锁在线 | 1.条件：劫持告警上报，任务：灯 打开 2.触发门锁上报劫持告警 |  | 1.灯正确执行打开动作
ZB_Lock_179 |  |  | 反锁状态 | P2 | 门锁在线 | 1.条件：任一反锁状态 ，任务：灯 打开 2.触发门锁本地反锁状态上报 |  | 1.灯正确执行打开动作
ZB_Lock_180 |  |  | 童锁状态 | P2 | 门锁在线 | 1.条件：任一 ，任务：灯 打开 2.触发门锁本地童锁状态上报 |  | 1.灯正确执行打开动作
ZB_Lock_181 |  |  | 门铃 | P2 | 门锁在线 | 1.条件：门铃上报 ，任务：灯 打开 2.触发门锁本地门铃 |  | 1.灯正确执行打开动作
ZB_Lock_182 |  |  | 门铃选择 | P2 | 门锁在线 | 1.条件：选择任一门铃铃声 ，任务：灯 打开 2.APP端面板内设置为相应门铃铃声 |  | 1.灯正确执行打开动作
ZB_Lock_183 |  |  | 门锁音量 | P2 | 门锁在线 | 1.条件： 任一门锁音量，任务：灯 打开 2.APP端面板内设置为相应门锁音量 |  | 1.灯正确执行打开动作
ZB_Lock_184 |  |  | 门锁语言切换 | P2 | 门锁在线 | 1.条件：任一 门锁语言，任务：灯 打开 2.APP端面板内设置为相应门锁语言 |  | 1.灯正确执行打开动作
ZB_Lock_185 |  |  | 按键音量 | P2 | 门锁在线 | 1.条件：任一按键音量 ，任务：灯 打开 2.APP端面板内设置为相应按键音量 |  | 1.灯正确执行打开动作
ZB_Lock_186 |  |  | 门锁本地导航音量 | P2 | 门锁在线 | 1.条件：任一门锁本地导航音量 ，任务：灯 打开 2.APP端面板内设置为相应门锁本地导航音量 |  | 1.灯正确执行打开动作
ZB_Lock_187 |  |  | 远程开门指令反馈 | P2 | 门锁在线 | 1.条件：远程开门指令反馈 ，任务：灯 打开 2.触发门锁本地远程开门指令反馈上报 |  | 1.灯正确执行打开动作
ZB_Lock_188 |  |  | 防撬告警 | P2 | 门锁在线 | 1.条件：防撬告警上报 ，任务：灯 打开 2.触发门锁上报防撬告警 |  | 1.灯正确执行打开动作
ZB_Lock_189 |  |  | 仅一个条件，多个任务 | P2 | 门锁在线 | 1.条件1：**指纹解锁；任务一：灯 开启，任务二：插座 上电 2.使用**指纹解锁 |  | 1.任务设备正确执行联动动作
ZB_Lock_190 |  | 当满足所有条件时 | 多条件，多任务 | P2 | 门锁在线 | 1.条件1：**指纹解锁，条件2：**家庭成员回家；任务一：灯 开启，任务二：插座 上电 2.**家庭成员使用**指纹解锁 |  | 1.任务设备正确执行联动动作
ZB_Lock_191 |  |  | 多条件，仅一个任务 | P2 | 门锁在线 | 1.条件1：**指纹解锁，条件2：**家庭成员回家；任务一：灯 开启 2.**家庭成员使用**指纹解锁 |  | 1.任务设备正确执行联动动作
ZB_Lock_192 |  | 反复触发联动 | 反复触发联动 | P2 | 门锁在线 | 1.配置完一条智能自动化场景后，满足触发条件，动作成功执行 2.再把设备恢复执行前的状态，比如，执行设备是一个灯，自动化设置为门被打开后，灯打开。那么现在就在每次灯打开后，把灯关闭，再触发开门，反复测试 |  | 1.反复触发门被打开，执行设备每次都执行成功
ZB_Lock_193 | OTA | 正常升级 | 自动提示升级 | P1 | 平台已配置升级包 | 1.设备列表界面进入门锁主面板界面 2.查看是否有固件升级提示 |  | 1.自动提示固件升级提示，且提供升级版本的固件模块和MCU模块信息
ZB_Lock_194 |  |  | 确定自动升级 | P1 | 平台已配置升级包 | 1.自动升级提示中，点击”确定“ 2.查看升级结果 |  | 1.提示：固件升级成功，固件信息显示最新版本
ZB_Lock_195 |  |  | 取消自动升级 | P1 | 平台已配置升级包 | 1.自动升级提示中，点击”取消“ 2.查看预览视频是否正常播放，其余各功能是否能正常使用 |  | 1.门锁各功能正常使用
ZB_Lock_196 |  |  | 手动升级 | P2 | 平台已配置升级包 | 1.进入设备设置界面，点击“固件信息“ 2.升级固件 |  | 1.提示：固件升级成功，固件信息显示最新版本
ZB_Lock_197 |  |  | 多客户端同时升级 | P2 | 平台已配置升级包 | 1.A客户端固件正在升级 2.B客户端进行固件升级 |  | 1.A客户端显示固件升级进度正常，B客户端展示A客户端的升级进度，且固件升级成功
ZB_Lock_198 |  |  | 升级时间 | P1 | 平台已配置升级包 | 1.APP点击开始升级 2.升级过程中，开始计时 3.查看升级周期情况 |  | 1.Zigbee（成品+模块）：≤25min（网关直连）
ZB_Lock_199 |  | 异常升级 | 升级过程中操作门锁（指纹、密码、锁舌、钥匙、按键） | P2 | 平台已配置升级包 | 1.APP点击开始升级 2.在升级过程中操作门锁（指纹.密码..锁舌.钥匙.按键） |  | 1.门锁升级成功，升级中不会出现死机.重启.系统文件丢失.崩溃等异常。
ZB_Lock_200 |  |  | 低电量时候升级 | P2 | 平台已配置升级包 | 1.使用低电量电池给门锁供电，使门锁报低电量 2.APP点击开始升级 |  | 1.低电量时应限制升级，APP弹出提示
ZB_Lock_201 |  |  | 升级过程中门锁断电 | P2 | 平台已配置升级包 | 1.APP点击开始升级 2.在升级过程中将门锁断电 3.将门锁重新上电，观察 |  | 1.门锁断电升级中断 2.门锁恢复上电，恢复升级，且升级成功，升级中不会出现死机.重启.系统文件丢失.崩溃等异常
ZB_Lock_202 |  |  | 升级过程中网关断电 | P2 | 平台已配置升级包 | 1.APP点击开始升级 2.升级过程中，网关断电，观察； 3.将网关重新上电，观察 |  | 1.网关断电，门锁升级中断 2.网关恢复上电，门锁恢复升级，且升级成功，升级中不会出现死机.重启.系统文件丢失.崩溃等异常
ZB_Lock_203 |  |  | 升级过程中网关断网 | P2 | 平台已配置升级包 | 1.APP点击开始升级 2.升级过程中，网关断外网，观察； 3.将网关恢复外网，观察 |  | 1.网关断外网，门锁升级中断 2.网关恢复外网，门锁恢复升级，且升级成功，升级中不会出现死机.重启.系统文件丢失.崩溃等异常
ZB_Lock_204 |  |  | 升级过程中路由节点断电 | P2 | 平台已配置升级包 | 1.待测样机通过路由节点设备入网网关 2.APP点击开始升级 3.升级过程中，路由节点断电，观察； |  | 1.升级成功，升级中不会出现死机.重启.系统文件丢失.崩溃等异常
ZB_Lock_205 |  |  | 升级过程中路由节点断电后立即恢复上电 | P2 | 平台已配置升级包 | 1.待测样机通过路由节点设备入网网关 2.APP点击开始升级 3.升级过程中，路由节点断电后立即恢复上电，观察； |  | 1.升级成功，升级中不会出现死机.重启.系统文件丢失.崩溃等异常
ZB_Lock_206 |  |  | 升级过程中设置门锁 | P2 | 平台已配置升级包 | 1.APP点击开始升级 2.在升级过程中设置门锁（添加指纹.密码.修改音量灯） |  | 1.升级成功，升级中不会出现死机.重启.系统文件丢失.崩溃等异常
ZB_Lock_207 |  |  | 升级过程中面板返回上一页 | P2 | 平台已配置升级包 | 1.APP点击开始升级 2.在升级过程中点击返回键，返回主面板页 |  | 1.不会出现死机.重启.系统文件丢失.崩溃等异常，重新进入升级界面时显示之前的断点，继续升级。
ZB_Lock_208 |  |  | 升级过程中退出主面板页 | P2 | 平台已配置升级包 | 1.APP点击开始升级 2.在升级过程中点击返回键，退出主面板页 |  | 1.不会出现死机.重启.系统文件丢失.崩溃等异常，重新进入升级界面时显示之前的断点，继续升级。
ZB_Lock_209 |  |  | 升级过程中杀掉APP进程 | P2 | 平台已配置升级包 | 1.APP点击开始升级 2.在升级过程中点杀掉APP进程 |  | 1.不会出现死机.重启.系统文件丢失.崩溃等异常，重新进入升级界面时显示之前的断点，继续升级。
ZB_Lock_210 |  |  | 升级失败后再次升级 | P2 | 固件升级失败 | 1.门锁固件升级失败 2.APP再次点击开始升级 |  | 1.门锁升级成功，升级中不会出现死机.重启.系统文件丢失.崩溃等异常。
ZB_Lock_211 |  |  | 冲突测试 | P2 | 平台已配置升级包 | 1.APP点击开始升级 2.在升级过程中来电话/手机锁屏 |  | 1.不会出现死机.重启.系统文件丢失.崩溃等异常，重新进入升级界面时显示之前的断点，继续升级。
ZB_Lock_212 | 数据保存 | 设备移除 | app移除后，未重新配网 | P1 | 门锁已联网 | 1.在APP上点击“移除设备”，不再配网，查看数据保存情况 |  | 1.门锁移除成功，但不影响门锁本地的功能和临时密码的使用
ZB_Lock_213 |  |  | app移除后，重新配网 | P0 | 门锁已联网 | 1.在APP上点击“移除设备”，重新配网，查看数据保存情况 |  | 1.APP上报警.成员.开门记录.临时密码都还在，且门锁本地的功能和临时密码使用正常
ZB_Lock_214 |  |  | 硬件移除后，未重新配网 | P1 | 门锁已联网 | 1.门锁本地操作硬件移除后，不再配网，查看数据保存情况 |  | 1.APP显示门锁移除成功，但不影响门锁本地的功能和临时密码的使用
ZB_Lock_215 |  |  | 硬件移除后，重新配网 | P0 | 门锁已联网 | 1.门锁本地操作硬件移除后，再次配网，查看数据保存情况 |  | 1.APP上报警、成员管理、开门记录、临时密码都还在，且门锁本地的功能和临时密码使用正常
ZB_Lock_216 |  | 恢复出厂设置 | 门锁在线 APP出厂设置 未重新配网 | P1 | 门锁已联网 | 1.成功创建一组临时密码 2.APP恢复出厂设置 3.门锁未重新配网 4.查看APP恢复出厂设置情况 |  | 1.门锁移除成功，门锁已录入的开门方式，可成功开门 2.有效期内的“临时密码”开门成功
ZB_Lock_217 |  |  | 门锁离线 APP出厂设置 未重新配网 | P1 | 门锁已联网 | 1.成创建一组临时密码 2.网关断电，等待3min，APP设备列表显示门锁离线 3.进入更多信息面板页 4.点击“APP恢复出厂设置” 5.门锁未重新配网，查看APP恢复出厂设置情况 |  | 1.门锁移除成功，门锁已录入的开门方式，可成功开门 2.有效期内的“临时密码”开门成功
ZB_Lock_218 |  |  | 门锁在线 APP出厂设置 重新配网 | P1 | 门锁已联网 | 1.成功创建一组临时密码 2.APP恢复出厂设置 3.门锁重新配网 4.查看APP恢复出厂设置情况 |  | 1.告警类：告警.劫持.门铃事件清空 2.成员管理：“非家庭成员”清空 3.记录类：“面板最新开门记录”，“开门记录”清空 4.密码类：“临时密码”开门失败，并被清空
ZB_Lock_219 |  |  | 门锁在线 门锁出厂设置 未重新配网 | P1 | 门锁已联网 | 1.成功创建一组临时密码 2.门锁恢复出厂设置 3.门锁未重新配网 4.查看门锁恢复出厂设置情况 |  | 1.APP端设备不移除会显示离线 2.门锁本地开门方式被清空
ZB_Lock_220 |  |  | 门锁离线 门锁出厂设置 未重新配网 | P1 | 门锁已联网 | 1.成创建一组临时密码 2.网关断电，等待3min，APP设备列表显示门锁离线 3.进入更多信息面板页 4.门锁恢复出厂设置 5.门锁未重新配网，查看门锁恢复出厂设置情况 |  | 1.APP端设备不移除会显示离线 2.门锁本地开门方式被清空
ZB_Lock_221 |  |  | 门锁在线 门锁出厂设置 重新配网 | P1 | 门锁已联网 | 1.成功创建一组临时密码 2.门锁恢复出厂设置 3.门锁重新配网 4.查看门锁恢复出厂设置情况 |  | 1.告警类：告警.劫持.门铃事件保留 2.成员管理：“非家庭成员”保留 3.记录类：“面板最新开门记录”，“开门记录”保留 4.密码类：“临时密码”失效，并被清空 5.门锁本地开门方式被清空
ZB_Lock_222 |  | 离线补传 | 插拔网关网线，门锁离线补传 | P0 | 门锁离线 | 1.拔掉网关网线 2.开门成功（分别使用密码.门卡.指纹.动态密码.临时密码） 3.恢复网关网线连接 |  | 1.门锁恢复网络后，重传网关断网期间的开门记录：开门方式.开门成员正确，开门时间准确
ZB_Lock_223 |  |  | 网关断上电，门锁离线补传 | P0 | 门锁离线 | 1.切断网关电源 2.开门成功（分别使用密码.门卡.指纹.动态密码.临时密码） 3.恢复网关电源连接 |  | 1.门锁恢复网络后，重传网关断电期间的开门记录：开门方式.开门成员正确，开门时间准确
ZB_Lock_224 |  | 离线重连 | 网关断上电，门锁离线重连 | P1 | 网关断上电，恢复网络 | 1.网关断上电，查看app上的在线状态多久恢复在线 2.分别使用各个开门方式单独操作一遍+开门方式组合，查看app端数据更新 |  | 1.zigbee为10s网关+面板展示（2秒） 2.临时密码能正常使用，开门记录及面板中，消息展示正常
ZB_Lock_225 |  |  | 插拔网关网线，门锁离线重连 | P1 | 网关断上网，恢复网络 | 1.插拔网关网线，查看app上的在线状态多久恢复在线 2.分别使用各个开门方式单独操作一遍+开门方式组合，查看app端数据更新 |  | 1.zigbee为10s网关+面板展示（2秒） 2.临时密码能正常使用，开门记录及面板中，消息展示正常
ZB_Lock_226 |  |  | 门锁断上电，门锁离线重连 | P1 | 网关在线，门锁断上电恢复网络 | 1.门锁断上电，查看app上的在线状态多久恢复在线 2.分别使用各个开门方式单独操作一遍+开门方式组合，查看app端数据更新 |  | 1.zigbee为10s网关+面板展示（2秒） 2.临时密码能正常使用，开门记录及面板中，消息展示正常
ZB_Lock_227 |  | 局域网开门 | 手机与门锁、网关连接同一局域网 | P0 | 网关连接正常 | 1.将手机与门锁.网关连接同一局域网 2.分别使用各个开门方式单独操作一遍+开门方式组合，查看app端数据更新 |  | 1.开门记录及面板中，消息展示正常

## 缺陷列表
缺陷列表
编号 | 缺陷模块 | 缺陷标题 | 测试建议 | 结论（PM） | 缺陷状态 | 缺陷等级 | 出现概率 | 解决人（PM/PG） | JIRA单号
NO.1
NO.2
NO.3
NO.4
NO.5
NO.6
NO.7
NO.8
NO.9
NO.10
NO.11
NO.12
NO.13
NO.14
NO.15
NO.16
NO.17
NO.18

## 修订记录
修订记录
序号 | 变更时间 | 版本 | 变更人 | 审批人 | 变更说明
1 | 2020.5.23 | V1.0.0 | 杨闯 | 朱春峰 | 1.创建
2 | 2020.7.25 | V1.0.1 | 杨闯 | 朱春峰 | 1.更新设备端信息
3
4
5
6
7
8
9
10
涂鸦智能版权所有