## 测试报告
XXXXX测试报告
测试结果
测试概述 |  | 风险列表
项目信息
项目名称 | 项目经理 |  | 测试人
开始时间 | 结束时间 |  | 测试轮次
测试环境
PID | Device_ID |  | 通讯方式
固件KEY | 固件/MCU版本 |  | 基线/协议
网关PID | 网关KEY |  | 网关版本
UIID | APP版本 |  | 区域
测试模组 | 测试手机 |  | 路由器

## 通用功能
通用功能_测试用例
用例编号 | 子模块 | 子功能 | 测试项 | 测试优先级 | 标签 | 前置条件 | 测试步骤 | 预期结果 | 测试结果 | 实际结果 | 标识
Alarm_001 | 通网络管理 | 配网 | 选择配网方式 | P1 |  |  | 1.点击“我的家”界面右上角的+号 2.安防传感-传感器-选择配网方式 | 1.进入相应的配网界面，界面信息准确
Alarm_002 |  |  | WiFi快连/指示灯在快闪（WiFi） | P0 |  |  | 1.选择配网方式：Wi-Fi快连/指示灯在快闪，进行配网 2.触发reset键 | 1.配网成功
Alarm_003 |  |  | 热点配网（兼容模式）/指示灯在慢闪（WiFi） | P0 |  |  | 1.选择配网方式：热点配网（兼容模式）/指示灯在慢闪 2.EZ配网模式下再次触发reset键 3.进入手机热点查找设备生成的AP热点（eg：smartlife_设备id/MAC地址后4位）,进行配网 | 1.配网成功
Alarm_004 |  |  | 自动发现 | P2 |  |  | 1.选择自动扫描配网，进行配网 | 1.自动扫描到待配网设备
Alarm_005 |  |  | 添加失败 | P1 |  |  | 1.查看添加失败页面 2.点击重试 | 1.失败提示信息正确 2.点击重试将再次进行添加
Alarm_006 |  |  | 添加成功 | P1 |  |  | 1.查看添加完成界面 2.点击完成 | 1.完成界面显示正确
Alarm_007 |  | 功能退网 | APP移除设备 | P0 |  | 已入网 | 1.APP“移除设备”后，查看“退网”情况 | 1.设备从APP列表移除，断开与APP的通讯
Alarm_008 |  |  | 硬件移除 | P1 |  |  | 1.“触发设备reset键”后，查看“退网情况”效果 | 1.设备断开与APP的通讯 注：ZigBee设备显示离线，WiFi设备从APP列表移除，NB设备硬件无法移除
Alarm_009 |  | 再配网 | APP解除绑定，再配网 | P0 |  |  | 1.APP“解除绑定”后，再配网，查看APP面板 | 1.再配网成功，自定义设备名称和历史记录无丢失
Alarm_010 |  |  | APP解除绑定并清除数据，再配网 | P1 |  |  | 1.APP“解除绑定并清除数据”后，再配网，查看APP面板 | 1.再配网成功，自定义设备名称和历史记录清空
Alarm_011 |  |  | 硬件移除，再配网 | P1 |  |  | 1.“设备重置”后，再配网 | 1.再配网成功，自定义设备名称和历史记录无丢失，且已添加的自动化联动正常执行
Alarm_012 |  | 通用-网络管理-配网成功率 | WiFi快连配网成功率-WiFi | P2 |  |  | 1.APP选择EZ配网方式，进行10次配网，查看配网情况 | 1.每次都能配网成功
Alarm_013 |  |  | 热点配网成功率-WiFi | P2 |  |  | 1.APP选择AP配网方式，进行10次配网，查看配网情况 | 1.每次都能配网成功
Alarm_014 |  | 设备上下线 | 设备离线 | P1 |  |  | 1.设备断电，查看设备在线状态 | 1.面板状态从在线变为离线，不可控，且耗时（ZigBee）＞12h，耗时（NB）＞24h 注：弱电设备：WiFi默认常在线，选配（断电＞24h离线）；ZigBee断电＞12h离线；NB设备断电＞24h离线；BLE蓝牙常在线；sigmesh12h常在线 强电设备：断电3~5min左右显示离线
Alarm_015 |  |  | 开启离线提醒 | P1 |  |  | 1.离线提醒使能打开 2.将设备断网，查看离线提醒 | 1.设备离线30min后可接收到设备的离线提醒
Alarm_016 |  |  | 关闭离线提醒 | P1 |  |  | 1离线提醒使能关闭 2.将设备断网超过30分钟，查看是否有离线提醒 | 1.没有离线提醒
Alarm_017 |  |  | 设备上线 | P1 |  |  | 1.断电后重新上电，查看设备在线状态 | 1.面板显示在线且可控
Alarm_018 |  | 网络指示灯状态 | 未配网 | P1 |  |  | 1.设备未配网，查看设备指示灯现象 | 1.设备指示灯处于熄灭状态
Alarm_019 |  |  | 配网中 | P0 |  |  | 1.长按设备reset键超过5S，查看指示灯现象 | 1.设备指示灯闪烁，闪烁现象符合产品说明书
Alarm_020 |  |  | 配网成功 | P1 |  | APP进入配网模式 | 1.设备配网成功后，查看指示灯显示 | 1.指示灯现象符合产品说明书
Alarm_021 |  |  | 配网超时后 | P1 |  | APP未进入配网模式 | 1.长按设备reset键超过5S，查看指示灯现象 | 1.指示灯现象符合产品说明书
Alarm_022 |  |  | APP移除设备后 | P1 |  |  | 1.APP移除设备后，查看指示灯现象 | 1.指示灯熄灭，不闪烁
Alarm_023 |  |  | APP移除设备后触发设备 | P1 |  |  | 1.APP移除设备后，触发设备上报数据或短按设备reset键，查看指示灯现象 | 1.指示灯闪烁，设备进入配网模式
Alarm_024 |  |  | 本地移除网络后 | P1 |  |  | 1.长按设备reset键，查看指示灯现象 | 1.指示灯闪烁，设备进入配网模式
Alarm_025 |  |  | 移除网络后长按reset键 | P1 |  |  | 1.设备移除网络后长按reset键 | 1.指示灯闪烁，进入配网模式
Alarm_026 |  |  | 重上电 | P1 |  |  | 1.设备重新上电后，查看指示灯现象 | 1.指示灯常亮约X秒后熄灭
Alarm_027 |  |  | 未配网长按reset键 | P1 |  |  | 1.长按reset键X秒，查看指示灯现象 | 1.网络指示灯闪烁，进入配网模式
Alarm_028 |  |  | 配网中短按reset键 | P1 |  |  | 1.设备配网过程中，短按reset键，查看指示灯现象 | 1.网络指示灯不会中断闪烁，闪烁时长不会延长
Alarm_029 |  |  | 配网中长按reset键 | P1 |  |  | 1.设备配网过程中，长按reset键，查看指示灯现象 | 1.网络指示灯不会中断闪烁，闪烁时长不会延长
Alarm_030 | 网参配网(WiFi) | SSID | SSID组合 | P2 |  | SSID组合=“字母+数字+符号” | 1.APP选择EZ或AP配网方式，进行配网查看配网情况 | 1.配网成功
Alarm_031 |  |  | SSID长度 | P2 |  | SSID长度=“1或10或32”字符 | 1.APP选择EZ或AP配网方式，进行配网查看配网情况 | 1.配网成功
Alarm_032 |  | KEY | KEY组合 | P2 |  | KEY组合=“字母+数字+符号（重点空格）” | 1.APP选择EZ或AP配网方式，进行配网查看配网情况 | 1.配网成功
Alarm_033 |  |  | KEY长度 | P2 |  | KEY长度=“8或63”字符 | 1.APP选择EZ或AP配网方式，进行配网查看配网情况 | 1.配网成功
Alarm_034 |  | 安全模式 | OPEN | P2 |  | 密钥类型=OPEN | 1.APP选择EZ或AP配网方式，进行配网查看配网情况 | 1.配网成功
Alarm_035 |  |  | WPA-PSK/WPA2-PSK | P2 |  | 密钥类型=WPA-PSK/WPA2-PSK | 1.APP选择EZ或AP配网方式，进行配网查看配网情况 | 1.配网成功
Alarm_036 |  | 密钥模式 | AE秒 | P2 |  | 密钥模式=AES | 1.APP选择EZ或AP配网方式，进行配网查看配网情况 | 1.配网成功
Alarm_037 |  |  | TKIP | P2 |  | 密钥模式=TKIP | 1.APP选择EZ或AP配网方式，进行配网查看配网情况 | 1.配网成功
Alarm_038 |  |  | TKIP&AES | P2 |  | 密钥模式=TKIP&AES | 1.APP选择EZ或AP配网方式，进行配网查看配网情况 | 1.配网成功
Alarm_039 |  | 频率带宽 | 自动 | P2 |  | 频率=自动 | 1.APP选择EZ或AP配网方式，进行配网查看配网情况 | 1.配网成功
Alarm_040 |  |  | 20M | P2 |  | 频率=20M | 1.APP选择EZ或AP配网方式，进行配网查看配网情况 | 1.配网成功
Alarm_041 |  |  | 40M | P2 |  | 频率=40M | 1.APP选择EZ或AP配网方式，进行配网查看配网情况 | 1.配网成功
Alarm_042 |  | 通用-网参配网(WiFi)-工作模式 | 11b | P2 |  | 工作模式=11b | 1.APP选择EZ或AP配网方式，进行配网查看配网情况 | 1.配网成功
Alarm_043 |  |  | 11g | P2 |  | 工作模式=11g | 1.APP选择EZ或AP配网方式，进行配网查看配网情况 | 1.配网成功
Alarm_044 |  |  | 11n | P2 |  | 工作模式=11n | 1.APP选择EZ或AP配网方式，进行配网查看配网情况 | 1.配网成功
Alarm_045 |  |  | 11bg | P2 |  | 工作模式=11bg | 1.APP选择EZ或AP配网方式，进行配网查看配网情况 | 1.配网成功
Alarm_046 |  |  | 11bgn | P2 |  | 工作模式=11bgn | 1.APP选择EZ或AP配网方式，进行配网查看配网情况 | 1.配网成功
Alarm_047 |  | 工作状态 | 启用SSID广播 | P2 |  | 工作状态=启用SSID广播 | 1.APP选择EZ或AP配网方式，进行配网查看配网情况 | 1.配网成功
Alarm_048 |  |  | 关闭SSID广播 | P2 |  | 工作状态=关闭SSID广播 | 1.APP选择EZ或AP配网方式，进行配网查看配网情况 | 1.配网成功
Alarm_049 |  |  | 启用无线隔离 | P2 |  | 工作状态=启用无线隔离 | 1.APP选择EZ或AP配网方式，进行配网查看配网情况 | 1.配网成功
Alarm_050 |  |  | 关闭无线隔离 | P2 |  | 工作状态=关闭无线隔离 | 1.APP选择EZ或AP配网方式，进行配网查看配网情况 | 1.配网成功
Alarm_051 |  | 信道模式 | 自动信道 | P2 |  | 信道模式=自动 | 1.APP选择EZ或AP配网方式，进行配网查看配网情况 | 1.配网成功
Alarm_052 |  |  | 1~13信道 | P2 |  | 信道模式=1或13 | 1.APP选择EZ或AP配网方式，进行配网查看配网情况 | 1.配网成功
Alarm_053 | 电量 | 电量上报 | 入网电量 | P0 |  | 首次配网 | 1.设备入网后，查看APP端电量显示 | 1.显示电量100%/满电/高电量
Alarm_054 |  |  | 断上电 | P1 |  | 更换前后电池电压不一致 | 1.更换电池后，查看APP端电量显示 | 1.ZigBee设备APP端先显示100% 2.电量20min后显示真实电量 3.WiFi设备APP端显示真实电量
Alarm_055 |  |  | 按键上报 | P1 |  |  | 1.短按设备本地reset键 | 1.上报当前电量
Alarm_056 |  |  | 电量周期上报 | P1 |  |  | 1.设备挂机运行24h，查看APP端电量显示 | 1.电量大于20%，间隔Xh更新一次当前电量 注：免开发ZigBee默认4h上报一次，免开发WiFi默认8h上报一次
Alarm_057 |  |  | 低电量周期上报 | P1 |  |  | 1.设备挂机运行24h，查看APP端电量显示 | 1.电量低于20%，间隔Xh更新一次当前电量 注：免开发ZigBee默认1h上报一次
Alarm_058 |  | 电量显示 | 充电状态 | P1 |  |  | 1.给设备进行外部供电，查看APP端电量显示 | 1.APP端显示充电图标 2.电量持续稳定升高
Alarm_059 |  |  | 无动画电量显示 | P1 |  |  | 1.用电量测试仪给设备供不同的电压 | 1.电量图标无动画功能，电量百分比根据实际电量发生变化_U2公版面板
Alarm_060 |  |  | 不同电量显示（高，中，低） | P1 |  |  |  | 1.电量低为红色，电量中为橙色，电量高为灰色或绿色
Alarm_061 |  |  | 不同电量显示（0%~100%） | P0 |  |  |  | 1.电量低于20%，电量图标为红色；电量高于20%，电量图标为绿色—U1公版面板
Alarm_062 |  | 低电量提醒设置 | 打开低电提醒开关 | P1 |  | 参考配置项,低电可配 | 1.IOT平台，PID设置告警<20%; 2.打开低电提醒开关 3.默认WiFi设备供低于2.36V电压，ZigBee供低于2.68V电压 | 1.APP面板显示电量低于20%或低电量，消息中心推送低电消息
Alarm_063 |  |  | 关闭低电提醒开关 | P1 |  |  | 1.IOT平台，PID设置告警<20%; 2.关闭低电提醒开关 3.默认WiFi设备供低于2.36V电压，ZigBee供低于2.68V电压 | 1.APP面板显示电量低于20%，消息中心不会推送低电消息 注：建议低于20%推送低电消息
Alarm_064 | 消息中心 | 消息推送 | APP后台运行推送 | P1 |  |  | 1.测试APP和手机消息通知权限已打开 2.使测试APP后台运行触发支持推送的设备消息上报 | 1.推送告警消息，且伴随推送音
Alarm_065 |  |  | APP未运行推送 | P1 |  |  | 1.测试APP和手机消息通知权限已打开 2.使测试APP退出后台运行，触发支持推送的设备消息上报 | 1.推送告警消息，且伴随推送音
Alarm_066 |  |  | APP端设备主面板推送 | P1 |  |  | 1.测试APP和手机消息通知权限已打开 2.进入APP端设备主面板，触发设备消息上报 | 1.推送告警消息，且伴随推送音
Alarm_067 | 基本功能设置 | 通用-基本功能设置-设备编辑界面 | 进入设备编辑界面 | P1 |  |  | 1.设备主界面点击右侧的编辑按钮 | 1.成功进入设备编辑页面
Alarm_068 |  | 设备图标更改 | 进入设备图标编辑界面 | P1 |  |  | 1.点击设备名称右侧的编辑按钮，点击“图标” | 1.显示图标的两钟更改方式
Alarm_069 |  |  | 拍照更改 | P1 |  |  | 1.图标编辑界面，选择拍照，拍取照片并点击完成 | 1.设备图标更改为所设置图片
Alarm_070 |  |  | 从手机相册选择更改 | P1 |  |  | 1.图标编辑界面，选择从手机相册，拍取照片并点击完成 | 1.设备图标更改为所设置图片
Alarm_071 |  | 设备名称自定义 | 进入设备名称更改界面 | P1 |  |  | 1.点击设备名称右侧的编辑按钮，点击“名称” | 1.成功进入设备名称编辑界面
Alarm_072 |  |  | 设备名称=中文 | P1 |  |  | 1.设备名称更改界面，输入汉字点击确定 | 1.正确显示自定义设备名称 注：设备主界面最多显示14个汉字，其余用“….”代替
Alarm_073 |  |  | 设备名称=英文 | P1 |  |  | 1.设备名称更改界面，输入汉字点击确定 | 1.正确显示自定义设备名称 注：设备主界面最多显示29个英文字母，其余用“….”代替
Alarm_074 |  |  | 设备名称=字符组合 | P1 |  |  | 1.设备名称更改界面，输入汉字，英文，符号，表情图，空格，点击确定 | 1.正确显示自定义名称
Alarm_075 |  |  | 设备名称自定义失败 | P1 |  |  | 1.设备名称更改界面，输入超过50个汉字，输点击确定 | 1.提示“操作失败，设备名称超出长度限制”
Alarm_076 |  | 添加设备位置 | 进入房间管理界面 | P1 |  |  | 1.APP主界面点击“...”,点击房间管理 | 1.成功进入房间管理界面
Alarm_077 |  |  | 添加房间 | P1 |  |  | 1.房间管理界面，点击“添加房间”，输入房间名称并保存 | 1.房间添加成功，显示在房间列表中 注：房间名称为空时，提示“请输入房间名称”
Alarm_078 |  |  | 进入位置添加界面 | P1 |  |  | 1.点击设备名称右侧的编辑按钮，点击“位置” | 1.进入位置添加界面，显示所有已添加的房间
Alarm_079 |  |  | 添加设备位置至房间 | P1 |  |  | 1.设备位置添加页面，勾选需添加的房间，点击保存 | 1.在相应房间的设备列表可找到该设备
Alarm_080 |  | 设备信息 | 设备信息查看 | P1 |  |  | 1.PIR设备编辑页面，点击设备信息 | 1.设备虚拟ID和设备时区必须显示
Alarm_081 |  | 一键执行和自动化 | 查看一键执行和自动化 | P1 |  |  | 1.PIR设备编辑界面点击“一键执行和自动化” | 1.显示已添加的自动化 注：未添加自动化显示“暂无该设备相关的智能”
Alarm_082 |  | 共享设备 （仅WiFi设备、NB设备适合） | 共享界面展示 | P1 |  |  | 1.分别使用Android和IOS手机，点击设置功能列表的“共享设备” 2.查看Android和IOS手机界面信息展示 | 1.Android和IOS手机界面UI信息展示完整且保持一致
Alarm_083 |  |  | 添加共享界面 | P1 |  |  | 1.分别使用Android和IOS手机，点击界面正下方”共享设备“图标 2.查看添加共享界面 | 1.Android和IOS手机界面UI信息展示完整且保持一致
Alarm_084 |  |  | 错误账号共享 | P2 |  |  | 1.添加共享界面，选择与账号相同的所在区域，填写错误的账号 2.查看是否共享成功 | 1.共享失败，提示：账号不存在
Alarm_085 |  |  | 不同地区共享 | P2 |  |  | 1.添加共享界面，选择与账号不同的区域A，填写已注册区域A的账号 2.查看是否共享成功 | 1.共享失败，提示：不同地区暂时无法分享
Alarm_086 |  |  | 正确共享 | P2 |  |  | 1.添加共享界面，选择与账号相同的所在区域A，填写已注册区域A的账号 2.查看是否共享成功 | 1.共享成功，共享列表可查看到该账户
Alarm_087 |  |  | 删除共享账号 | P2 |  |  | 1.设备共享账号列表 2.任意选择某个账号做删除操作 | 1.共享账号删除成功
Alarm_088 |  | 常见问题与反馈 | 界面展示 | P2 |  |  | 1.点击设置功能列表的“常见问题与反馈” 2.查看Android和IOS手机界面展示 | 1.Android和IOS手机界面显示以及功能与公版个人页面的常见问题与反馈保持一致
Alarm_089 |  | 添加到桌面 | 添加到桌面 | P2 |  | IOS机 | 1.点击设置功能列表的“添加到桌面” 2.查看手机桌面 | 1.手机桌面可查看到设备快捷展示
Alarm_090 |  |  | 快捷跳转 | P2 |  | IOS机 | 1.点击桌面显示的快捷跳转图标 | 1.跳转到app的视频预览界面
Alarm_091 |  | 检查固件升级 | 固件版本查询 | P1 |  |  | 1.点击设置功能列表的“检查固件升级” | 1.显示当前设备固件版本
Alarm_092 |  | 移除设备 | 移除设备提示 | P1 |  |  | 1.点击设置功能列表的“移除设备”图标 2.查看移除提示界面 | 1.提示：是否确定移除设备，设备移除后设备相关智能场景均失效
Alarm_093 |  |  | 确认移除设备 | P1 |  |  | 1.确认移除设备，查看设备列表界面 | 1.提示：设备移除成功，界面跳转设备列表界面且已无移除设备，设备进入重新配网状态
Alarm_094 |  |  | 取消设备移除 | P2 |  |  | 1.取消设备移除，查看取消后的界面 | 1.设备未移除，界面回到设置界面
Alarm_095 | 共享账号 | 基本功能 | 状态同步 | P1 |  |  | 1.触发数据/电量数据上报，查看APP界面显示 | 1.界面展示及功能与主账号保持一致
Alarm_096 |  |  | 常见问题与反馈 | P2 |  |  | 1.点击设置功能列表的“常见问题与反馈” | 1.Android和IOS手机界面UI信息展示完整且保持一致
Alarm_097 |  |  | 共享账号移除设备提示 | P2 |  |  | 1.移除设备提示 | 1.界面展示及功能与主账号保持一致
Alarm_098 |  |  | 确认移除分享 | P2 |  |  | 1.确认移除分享，查看设备列表界面展示 | 1.设备移除，界面跳转回设备列表界面，共享设备从列表重移除
Alarm_099 |  |  | 取消分享移除 | P2 |  |  | 1.取消分享移除，查看界面展示 | 1.界面返回设置界面
Alarm_100 | 历史记录 | 历史记录显示 | 历史记录更新 | P0 |  |  | 1.将设备置于不同环境下或触发设备数据上报，拆卸设备外壳，查看历史记录显示 | 1.设备主面板，会自动刷新历史记录
Alarm_101 |  |  | 最新历史记录 | P1 |  |  |  | 1.最新历史记录与设备当前状态一致
Alarm_102 |  |  | 历史记录内容 | P1 |  |  |  | 1.显示设备告警记录和记录发生的时间和日期 注：目前设备有防拆功能DP才显示，无防拆DP，历史记录无任何记录
Alarm_103 |  |  | 历史记录时间 | P1 |  |  |  | 1.历史记录时间与数据上报时间一致
Alarm_104 |  |  | 历史记录条数 | P1 |  |  |  | 1.最多可显示历史记录1000条
Alarm_105 |  |  | 历史记录周期 | P1 |  |  |  | 1.历史记录不超过1000条，最多可显示7天的历史记录

## 告警主机
智慧安防-告警主机_测试用例
用例编号 | 子模块 | 子功能 | 测试项 | 测试优先级 | 标签 | 前置条件 | 测试步骤 | 预期结果 | 测试结果 | 缺陷级 | 实际结果 | 标识
Alarm_001 | 参数配置-报警管理 | 告警声开关 | 告警声=开启 | P0 |  | 已入网 | 1.APP成功设置主机告警声=“开启”，查看主机告警声情况 | 1.关联的子设备发生告警时，主机有告警音
Alarm_002 |  |  | 告警声=关闭 | P0 |  | 已入网 | 1.APP成功设置主机告警声=“关闭”，查看主机告警声情况 | 1.关联的子设备发生告警时，主机无告警音
Alarm_003 |  | 报警时长 | 时长=min(1min) | P0 |  | 已入网 | 1.APP端主机主页面点击设置，报警时长选择1min,点击确认 2.触发主机报警，观察实际报警时长 | 1.报警时长设置成功，主机报警1min后不再发出报警声，且报警指示灯停止闪烁
Alarm_004 |  |  | 时长=mid(30min) | P1 |  | 已入网 | 1.APP端主机主页面点击设置，报警时长选择30min,点击确认 2.触发主机报警，观察实际报警时长 | 1.报警时长设置成功，主机报警30min后不再发出报警声，且报警指示灯停止闪烁
Alarm_005 |  |  | 时长=max(60min) | P1 |  | 已入网 | 1.APP端主机主页面点击设置，报警时长选择60min,点击确认 2.触发主机报警，观察实际报警时长 | 1.报警时长设置成功，主机报警60min后不再发出报警声，且报警指示灯停止闪烁
Alarm_006 |  | 报警音量 | 音量-静音 | P1 |  | 已入网 | 1.APP端主机主页面点击设置，报警音量选择静音,点击确认 2.触发主机报警，观察实际报警音量 | 1.报警音量设置成功，主机报警指示灯闪烁但不会发出报警声
Alarm_007 |  |  | 音量-低（1） | P0 |  | 已入网 | 1.APP端主机主页面点击设置，报警音量选择低（1）,点击确认 2.触发主机报警，观察实际报警音量 | 1.报警音量设置成功，主机报警指示灯闪烁，报警音量较低
Alarm_008 |  |  | 音量-高（7） | P1 |  | 已入网 | 1.APP端主机主页面点击设置，报警音量选择高（7）,点击确认 2.触发主机报警，观察实际报警音量 | 1.报警音量设置成功，主机报警指示灯闪烁，报警音量较高
Alarm_009 |  |  | 音量-中（2/3/4/5/6） | P1 |  | 已入网 | 1.APP端主机主页面点击设置，报警音量选择中（2/3/4/5/6）,点击确认 2.触发主机报警，观察实际报警音量 | 1.报警音量设置成功，主机报警指示灯闪烁，报警音量高于低音量，低于高音量
Alarm_010 |  | 主机音量 | 音量=静音 | P1 |  | 已入网 | 1.APP端主机主页面点击设置，主机音量选择静音,点击确认 2.主机本地进行按键操作，观察主机按键音和语音音量 | 1.主机音量设置成功，无任何按键音和语音提示
Alarm_011 |  |  | 音量=低（1） | P0 |  | 已入网 | 1.APP端主机主页面点击设置，主机音量选择低（1）,点击确认 2.主机本地进行按键操作，观察主机按键音和语音音量 | 1.主机音量设置成功，主机按键音和语音提示音量较低
Alarm_012 |  |  | 音量=高（7） | P1 |  | 已入网 | 1.APP端主机主页面点击设置，主机音量选择高（7）,点击确认 2.主机本地进行按键操作，观察主机按键音和语音音量 | 1.主机音量设置成功，主机按键音和语音提示音量较高
Alarm_013 |  |  | 音量=中（2/3/4/5/6） | P1 |  | 已入网 | 1.APP端主机主页面点击设置，主机音量选择中（2/3/4/5/6）,点击确认 2.主机本地进行按键操作，观察主机按键音和语音音量 | 1.主机音量设置成功，主机按键音和语音提示音量高于低音量低于高音量
Alarm_014 | 参数配置-通讯 | 设置密码 | 取消设置 | P1 |  | 已入网 | 1.APP端主机主页面点击设置，点击设置密码 2.输入正确的旧密码后，输入6位数字，点击取消 | 1.密码设置弹框小时，返回至设置页面
Alarm_015 |  |  | 输入正确旧密码 | P1 |  | 已入网 | 1.APP端主机主页面点击设置，点击设置密码 2.输入正确的旧密码，点击确认 | 1.主动弹出新密码输入框
Alarm_016 |  |  | 输入错误旧密码 | P1 |  | 已入网 | 1.APP端主机主页面点击设置，点击设置密码 2.输入错误的旧密码，点击确认 | 1.弹框提示“密码错误”
Alarm_017 |  |  | 输入格式正确新密码 | P0 |  | 已输入正确的旧密码 | 1.新密码输入框输入6位数字，点击确认 2.主机本地输入新密码 | 1.弹框提示密码设置成功，主机本地输入新密码后，语音提示正确
Alarm_018 |  |  | 输入与旧密码一致的新密码 | P1 |  | 已输入正确的旧密码 | 1.新密码输入框输入旧密码，点击确认 | 1.弹框提示密码设置成功，主机本地输入新密码后，语音提示正确
Alarm_019 |  |  | 输入符号 | P1 |  | 已输入正确的旧密码 | 1.新密码输入框输入符号，点击确认 | 1.弹框提示请输入6位数字密码
Alarm_020 |  |  | 输入数字不足6位 | P1 |  | 已输入正确的旧密码 | 1.新密码输入框输入数字不足6位，点击确认 | 1.弹框提示请输入6位数字密码
Alarm_021 |  |  | 输入数字超过6位 | P1 |  | 已输入正确的旧密码 | 1.新密码输入框输入数字超过6位，点击确认 | 1.弹框提示密码设置失败
Alarm_022 | 参数配置-其它 | 主机语言 | 中文 | P0 |  | 已入网 | 1.APP端主机主页面点击设置，主机语言选择中文，点击确认 2.主机本地进行按键操作 | 1.主机本地发出中文语音提示
Alarm_023 |  |  | English | P1 |  | 已入网 | 1.APP端主机主页面点击设置，主机语言选择英文，点击确认 2.主机本地进行按键操作 | 1.主机本地发出英文语音提示
Alarm_024 |  |  | Deutsch | P1 |  | 已入网 | 1.APP端主机主页面点击设置，主机语言选择德文，点击确认 2.主机本地进行按键操作 | 1.主机本地发出德文语音提示
Alarm_025 |  |  | Italiano | P1 |  | 已入网 | 1.APP端主机主页面点击设置，主机语言选择意大利文，点击确认 2.主机本地进行按键操作 | 1.主机本地发出意大利文语音提示
Alarm_026 |  |  | pyccknЙ | P1 |  | 已入网 | 1.APP端主机主页面点击设置，主机语言选择俄文，点击确认 2.主机本地进行按键操作 | 1.主机本地发出俄文语音提示
Alarm_027 |  |  | Espanol | P1 |  | 已入网 | 1.APP端主机主页面点击设置，主机语言选择西班牙文，点击确认 2.主机本地进行按键操作 | 1.主机本地发出西班牙文语音提示
Alarm_028 |  |  | 日本语 | P1 |  | 已入网 | 1.APP端主机主页面点击设置，主机语言选择日文，点击确认 2.主机本地进行按键操作 | 1.主机本地发出日文语音提示
Alarm_029 |  |  | Portuguese | P1 |  | 已入网 | 1.APP端主机主页面点击设置，主机语言选择葡萄牙文，点击确认 2.主机本地进行按键操作 | 1.主机本地发出葡萄牙文语音提示
Alarm_030 |  | 恢复出厂 | 主机页面恢复出厂 | P1 |  | 已入网 | 1.APP端主机主页面点击设置，点击恢复出厂，点击确认 | 1.主机的所有设置恢复默认（报警时长，报警音量，主机音量，密码）
Alarm_031 | 子设备管理-添加 | 快速搜索 | 快添遥控器 | P0 |  | 已入网 | 1.APP端主机主页面点击设备，点击快速搜索 2.按下所需添加的遥控器任一按钮 | 1.遥控器子设备添加成功，显示在设备列表
Alarm_032 |  |  | 快添PIR | P0 |  | 已入网 | 1.APP端主机主页面点击设备，点击快速搜索 2.触发PIR上报有人数据 | 1.PIR子设备添加成功，显示在设备列表
Alarm_033 |  |  | 快添门磁 | P0 |  | 已入网 | 1.APP端主机主页面点击设备，点击快速搜索 2.打开或关闭门磁 | 1.门磁子设备添加成功，显示在设备列表
Alarm_034 |  | 添加新设备 | 触发reset键添加遥控器 | P1 |  | 已入网 | 1.APP端主机主页面点击设备，点击添加新设备，选择传感器 2.触发遥控器reset键使遥控器进入配网模式 | 1.遥控器子设备添加成功，显示在设备列表
Alarm_035 |  |  | 触发reset键添加PIR | P1 |  | 已入网 | 1.APP端主机主页面点击设备，点击添加新设备，选择传感器 2.触发PIR reset键使PIR进入配网模式 | 1.PIR子设备添加成功，显示在设备列表
Alarm_036 |  |  | 触发reset键添加门磁 | P1 |  | 已入网 | 1.APP端主机主页面点击设备，点击添加新设备，选择传感器 2.触发门磁 reset键使PIR进入配网模式 | 1.门磁子设备添加成功，显示在设备列表
Alarm_037 | 子设备管理-删除 | APP解除绑定 | 解绑遥控器 | P1 |  | 已入网 | 1.遥控器页面，点击移除设备，选择解除绑定 | 1.遥控器从APP设备列表移除
Alarm_038 |  |  | 解绑门磁 | P1 |  | 已入网 | 1.门磁页面，点击移除设备，选择解除绑定 | 1.门磁从APP设备列表移除
Alarm_039 |  |  | 解绑PIR | P1 |  | 已入网 | 1.PIR页面，点击移除设备，选择解除绑定 | 1.PIR从APP设备列表移除
Alarm_040 |  | APP解除绑定并清除数据 | 解绑遥控器 | P1 |  | 已入网 | 1.遥控器页面，点击移除设备，选择解除绑定并清除数据 | 1.遥控器从APP设备列表移除
Alarm_041 |  |  | 解绑门磁 | P1 |  | 已入网 | 1.门磁页面，点击移除设备，选择解除绑定并清除数据 | 1.门磁从APP设备列表移除
Alarm_042 |  |  | 解绑PIR | P1 |  | 已入网 | 1.PIR页面，点击移除设备，选择解除绑定并清除数据 | 1.PIR从APP设备列表移除
Alarm_043 | 防护模式切换 | APP页面切换 | 布防 | P0 |  | 主机已入网，在线 | 1.APP端布防页面点击布防按钮 | 1.APP端布防按钮橙色显示，且主机本地语音提示布防
Alarm_044 |  |  | 门磁打开布防 | P1 |  | 门磁已设置为监控布防的传感器 | 1.APP端布防页面点击布防按钮 2.忽略设备页面点击布防 | 1.APP端布防按钮被橙色显示，且主机本地语音提示布防 注：开合门磁，主机不会报警
Alarm_045 |  |  | 主机正常状态撤防 | P1 |  | 主机防护模式不为撤防 | 1.APP端布防页面点击撤防按钮 | 1.APP端撤防按钮蓝色显示，且主机本地语音提示撤防
Alarm_046 |  |  | 主机报警状态撤防 | P1 |  | 主机防护模式不为撤防 | 1.APP端告警页面点击撤防按钮 | 1.主动返回至布防页面，且APP端撤防按钮蓝色显示，且主机本地语音提示撤防
Alarm_047 |  |  | 在家 | P0 |  | 主机已入网，在线 | 1.APP端布防页面点击布防按钮 | 1.APP端在家按钮绿色显示，且主机本地语音提示留守布防
Alarm_048 |  |  | 门磁打开在家 | P1 |  | 门磁已设置为监控在家的传感器 | 1.APP端布防页面点击布防按钮 2.忽略设备页面点击布防 | 1.APP端在家按钮绿色显示，且主机本地语音提示留守布防 注：开合门磁，主机不会报警
Alarm_049 |  | 遥控器切换 | 布防 | P0 |  | 主机已入网，在线 | 1.按下遥控器本地布防按钮 | 1.APP端布防按钮橙色显示，且主机本地语音提示布防
Alarm_050 |  |  | 门磁打开布防 | P1 |  | 门磁已设置为监控布防的传感器 | 1.按下遥控器本地布防按钮 | 1.APP端无任何提示，直接切换为布防模式 注：开合门磁，主机不会报警
Alarm_051 |  |  | 主机正常状态撤防 | P1 |  | 主机防护模式不为撤防 | 1.按下遥控器本地撤防按钮 | 1.APP端撤防按钮蓝色显示，且主机本地语音提示撤防
Alarm_052 |  |  | 主机报警状态撤防 | P1 |  | 主机防护模式不为撤防 | 1.按下遥控器本地撤防按钮 | 1.主动返回至布防页面，且APP端撤防按钮蓝色显示，且主机本地语音提示撤防
Alarm_053 |  |  | 在家 | P0 |  | 主机已入网，在线 | 1.按下遥控器本地在家按钮 | 1.APP端在家按钮绿色显示，且主机本地语音提示布防
Alarm_054 |  |  | 门磁打开在家 | P1 |  | 门磁已设置为监控在家的传感器 | 1.按下遥控器本地在家按钮 | 1.在家按钮绿色显示，且主机本地语音提示留守布防 注：开合门磁，主机不会报警
Alarm_055 |  | 定时切换 | 定时撤防 | P0 |  | 主机防护模式不为撤防 | 1.预设“撤防”定时模式任务，查看防护模式切换情况 | 1.APP与设备端均撤防
Alarm_056 |  |  | 定时布防 | P1 |  | 主机防护模式不为布防 | 1.预设“布防”定时模式任务，查看防护模式切换情况 | 1.APP与设备端均布防
Alarm_057 |  |  | 定时在家 | P1 |  | 主机防护模式不为在家 | 1.预设“在家”定时模式任务，查看防护模式切换情况 | 1.APP与设备端均在家
Alarm_058 | 报警 | APP求救 | 取消求救 | P1 |  | 主机处于求救状态 | 1.报警页面，点击下方的“取消报警”按钮 | 1.APP端返回至主页面（布防页面），主机本地不再发出报警声且报警指示灯停止闪烁
Alarm_059 |  |  | 发起求救 | P0 |  | 已入网 | 1.APP端布防页面点击右上方报警按钮，长按求救按钮3S | 1.主机本地发出报警声且报警指示灯闪烁，APP端跳转至报警页面，显示紧急报警
Alarm_060 |  |  | 求救静音 | P1 |  | 主机处于求救状态 | 1.报警页面，点击右上方的音量按钮 | 1.音量按钮静音显示，主机本地不再发出报警声，但报警指示灯持续闪烁
Alarm_061 |  |  | 取消求救静音 | P1 |  | 主机处于求救静音状态 | 1.报警页面，点击右上方的静音按钮 | 1.音量按钮正常显示，主机本地再次发出报警声，报警指示灯持续闪烁
Alarm_062 |  | APP紧急 | 取消紧急 | P1 |  | 主机处于紧急状态 | 1.报警页面，点击下方的“取消报警”按钮 | 1.APP端返回至主页面（布防页面），主机本地不再发出报警声且报警指示灯停止闪烁
Alarm_063 |  |  | 发起紧急 | P0 |  | 已入网 | 1.APP端布防页面点击右上方报警按钮，长按紧急按钮3S | 1.主机本地发出报警声且报警指示灯闪烁，APP端跳转至报警页面，显示紧急报警
Alarm_064 |  |  | 紧急静音 | P1 |  | 主机处于紧急状态 | 1.报警页面，点击右上方的音量按钮 | 1.音量按钮静音显示，主机本地不再发出报警声，但报警指示灯持续闪烁
Alarm_065 |  |  | 取消紧急静音 | P1 |  | 主机处于紧急静音状态 | 1.报警页面，点击右上方的静音按钮 | 1.音量按钮正常显示，主机本地再次发出报警声，报警指示灯持续闪烁
Alarm_066 |  | APP火警 | 取消火警 | P1 |  | 主机处于火警状态 | 1.报警页面，点击下方的“取消报警”按钮 | 1.APP端返回至主页面（布防页面），主机本地不再发出报警声且报警指示灯停止闪烁
Alarm_067 |  |  | 发起火警 | P0 |  | 已入网 | 1.APP端布防页面点击右上方报警按钮，长按火警按钮3S | 1.主机本地发出报警声且报警指示灯闪烁，APP端跳转至报警页面，显示火灾报警
Alarm_068 |  |  | 火警静音 | P1 |  | 主机处于火警状态 | 1.报警页面，点击右上方的音量按钮 | 1.音量按钮静音显示，主机本地不再发出报警声，但报警指示灯持续闪烁
Alarm_069 |  |  | 取消火警静音 | P1 |  | 主机处于火警静音状态 | 1.报警页面，点击右上方的静音按钮 | 1.音量按钮正常显示，主机本地再次发出报警声，报警指示灯持续闪烁
Alarm_070 | 监控传感器 | 监控布防传感器 | 添加门磁 | P1 |  | 主机为撤防模式，门磁为关闭状态 | 1.布防页面点击右上方设置按钮，点击安防模式，点击监控传感器下方的布防，勾选门磁，点击保存 2.主机布防后，打开门磁 | 1.门磁添加成功 2.主机发出报警声，且报警指示灯闪烁
Alarm_071 |  |  | 添加PIR | P1 |  | 主机为撤防模式，PIR为无人状态 | 1.布防页面点击右上方设置按钮，点击安防模式，点击监控传感器下方的布防，勾选PIR，点击保存 2.主机布防后，人员在PIR检测范围内移动 | 1.PIR添加成功 2.主机发出报警声，且报警指示灯闪烁
Alarm_072 |  |  | 添加遥控器 | P1 |  | 主机为撤防模式 | 1.布防页面点击右上方设置按钮，点击安防模式，点击监控传感器下方的布防 | 1.遥控器置灰显示，不可勾选
Alarm_073 |  |  | 删除门磁 | P1 |  | 主机为撤防模式，门磁为关闭状态 | 1.布防页面点击右上方设置按钮，点击安防模式，点击监控传感器下方的布防，取消勾选门磁，点击保存 2.主机布防后，打开门磁 | 1.门磁删除成功 2.主机不会报警
Alarm_074 |  |  | 删除PIR | P1 |  | 主机为撤防模式，PIR为无人状态 | 1.布防页面点击右上方设置按钮，点击安防模式，点击监控传感器下方的布防，取消勾选PIR，点击保存 2.主机布防后，人员在PIR检测范围内移动 | 1.PIR删除成功 2.主机不会报警
Alarm_075 |  |  | 布防模式下添加 | P1 |  | 已入网 | 1.主机布防后，点击设置，点击安防模式，点击布防 | 1.弹框提示“设置模式前，您需要先切换成撤防模式”
Alarm_076 |  |  | 布防模式下取消添加 | P1 |  | 已入网 | 1.主机布防后，点击设置，点击安防模式，点击布防 2.点击弹框的取消按钮 | 1.停留在布防监控传感器添加页面，保存按钮置灰
Alarm_077 |  |  | 布防模式下去首页 | P1 |  | 已入网 | 1.主机布防后，点击设置，点击安防模式，点击布防 2.点击弹框的去首页按钮 | 1.页面返回至首页（布防页面）
Alarm_078 |  |  | 在家模式下添加 | P1 |  | 已入网 | 1.主机在家后，点击设置，点击安防模式，点击布防 | 1.弹框提示“设置模式前，您需要先切换成撤防模式”
Alarm_079 |  |  | 在家模式下取消添加 | P1 |  | 已入网 | 1.主机在家后，点击设置，点击安防模式，点击布防 2.点击弹框的取消按钮 | 1.停留在布防监控传感器添加页面，保存按钮置灰
Alarm_080 |  |  | 在家模式下去首页 | P1 |  | 已入网 | 1.主机在家后，点击设置，点击安防模式，点击布防 2.点击弹框的去首页按钮 | 1.页面返回至首页（布防页面）
Alarm_081 |  | 监控在家传感器 | 添加门磁 | P1 |  | 主机为撤防模式，门磁为关闭状态 | 1.布防页面点击右上方设置按钮，点击安防模式，点击监控传感器下方的在家，勾选门磁，点击保存 2.主机在家后，打开门磁 | 1.门磁添加成功 2.主机发出报警声，且报警指示灯闪烁
Alarm_082 |  |  | 添加PIR | P1 |  | 主机为撤防模式，PIR为无人状态 | 1.布防页面点击右上方设置按钮，点击安防模式，点击监控传感器下方的在家，勾选PIR，点击保存 2.主机在家后，人员在PIR检测范围内移动 | 1.PIR添加成功 2.主机发出报警声，且报警指示灯闪烁
Alarm_083 |  |  | 添加遥控器 | P1 |  | 主机为撤防模式 | 1.布防页面点击右上方设置按钮，点击安防模式，点击监控传感器下方的在家 | 1.遥控器置灰显示，不可勾选
Alarm_084 |  |  | 删除门磁 | P1 |  | 主机为撤防模式，门磁为关闭状态 | 1.布防页面点击右上方设置按钮，点击安防模式，点击监控传感器下方的在家，取消勾选门磁，点击保存 2.主机在家后，打开门磁 | 1.门磁删除成功 2.主机不会报警
Alarm_085 |  |  | 删除PIR | P1 |  | 主机为撤防模式，PIR为无人状态 | 1.布防页面点击右上方设置按钮，点击安防模式，点击监控传感器下方的在家，取消勾选PIR，点击保存 2.主机在家后，人员在PIR检测范围内移动 | 1.PIR删除成功 2.主机不会报警
Alarm_086 |  |  | 布防模式下添加 | P1 |  | 已入网 | 1.主机布防后，点击设置，点击安防模式，点击在家 | 1.弹框提示“设置模式前，您需要先切换成撤防模式”
Alarm_087 |  |  | 布防模式下取消添加 | P1 |  | 已入网 | 1.主机布防后，点击设置，点击安防模式，点击在家 2.点击弹框的取消按钮 | 1.停留在在家监控传感器添加页面，保存按钮置灰
Alarm_088 |  |  | 布防模式下去首页 | P1 |  | 已入网 | 1.主机布防后，点击设置，点击安防模式，点击在家 2.点击弹框的去首页按钮 | 1.页面返回至首页（布防页面）
Alarm_089 |  |  | 在家模式下添加 | P1 |  | 已入网 | 1.主机在家后，点击设置，点击安防模式，点击在家 | 1.弹框提示“设置模式前，您需要先切换成撤防模式”
Alarm_090 |  |  | 在家模式下取消添加 | P1 |  | 已入网 | 1.主机在家后，点击设置，点击安防模式，点击在家 2.点击弹框的取消按钮 | 1.停留在在家监控传感器添加页面，保存按钮置灰
Alarm_091 |  |  | 在家模式下去首页 | P1 |  | 已入网 | 1.主机在家后，点击设置，点击安防模式，点击在家 2.点击弹框的去首页按钮 | 1.页面返回至首页（布防页面）
Alarm_092 | 延迟报警 | 布防延迟报警时长 | 时长=0S | P1 |  | 主机撤防模式 | 1.布防页面点击设置按钮，点击安防模式，点击布防，延迟布防与报警下，点击延迟报警，选择延迟时间为0S，并确定 | 1.延迟报警时长设置成功
Alarm_093 |  |  | 时长=30S | P0 |  | 主机撤防模式 | 1.布防页面点击设置按钮，点击安防模式，点击布防，延迟布防与报警下，点击延迟报警，选择延迟时间为30S，并确定 | 1.延迟报警时长设置成功
Alarm_094 |  |  | 时长=180S | P1 |  | 主机撤防模式 | 1.布防页面点击设置按钮，点击安防模式，点击布防，延迟布防与报警下，点击延迟报警，选择延迟时间为180S，并确定 | 1.延迟报警时长设置成功
Alarm_095 |  |  | 时长=120S | P1 |  | 主机撤防模式 | 1.布防页面点击设置按钮，点击安防模式，点击布防，延迟布防与报警下，点击延迟报警，选择延迟时间为120S，并确定 | 1.延迟报警时长设置成功
Alarm_096 |  | 在家延迟报警时长 | 时长=0S | P1 |  | 主机撤防模式 | 1.布防页面点击设置按钮，点击安防模式，点击在家，延迟布防与报警下，点击延迟报警，选择延迟时间为0S，并确定 | 1.延迟报警时长设置成功
Alarm_097 |  |  | 时长=30S | P0 |  | 主机撤防模式 | 1.布防页面点击设置按钮，点击安防模式，点击在家，延迟布防与报警下，点击延迟报警，选择延迟时间为30S，并确定 | 1.延迟报警时长设置成功
Alarm_098 |  |  | 时长=180S | P1 |  | 主机撤防模式 | 1.布防页面点击设置按钮，点击安防模式，点击在家，延迟布防与报警下，点击延迟报警，选择延迟时间为180S，并确定 | 1.延迟报警时长设置成功
Alarm_099 |  |  | 时长=120S | P1 |  | 主机撤防模式 | 1.布防页面点击设置按钮，点击安防模式，点击在家，延迟布防与报警下，点击延迟报警，选择延迟时间为120S，并确定 | 1.延迟报警时长设置成功
Alarm_100 |  | 延迟报警 | 布防延迟报警 | P1 |  | 主机布防模式，且门磁监控布防模式 | 1.打开门磁 | 1.APP端布防的红色倒计时进度条缩短，时长=延迟报警声时长，倒计时结束后APP端跳转至报警页面显示盗窃报警，同时主机本地发出报警声且报警声指示灯闪烁
Alarm_101 |  |  | 在家延迟报警 | P1 |  | 主机在家模式，且门磁监控在家模式 | 1.打开门磁 | 1.APP端在家的红色倒计时进度条缩短，时长=延迟报警声时长，倒计时结束后APP端跳转至报警页面显示盗窃报警，同时主机本地发出报警声且报警声指示灯闪烁
Alarm_102 | 延迟布防 | 在家延迟布防 | 时长=0S | P1 |  | 主机撤防模式 | 1.布防页面点击设置按钮，点击安防模式，点击在家，延迟布防与报警下，点击延迟布防，选择延迟时间为0S，并确定 | 1.延迟布防时长设置成功
Alarm_103 |  |  | 时长=30S | P0 |  | 主机撤防模式 | 1.布防页面点击设置按钮，点击安防模式，点击在家，延迟布防与报警下，点击延迟布防，选择延迟时间为30S，并确定 | 1.延迟布防时长设置成功
Alarm_104 |  |  | 时长=180S | P1 |  | 主机撤防模式 | 1.布防页面点击设置按钮，点击安防模式，点击在家，延迟布防与报警下，点击延迟布防，选择延迟时间为180S，并确定 | 1.延迟布防时长设置成功
Alarm_105 |  |  | 时长=120S | P1 |  | 主机撤防模式 | 1.布防页面点击设置按钮，点击安防模式，点击在家，延迟布防与报警下，点击延迟布防，选择延迟时间为120S，并确定 | 1.延迟布防时长设置成功
Alarm_106 |  |  | APP端在家延迟布防 | P1 |  | 在家的延迟布防时间不为0 | 1.APP端布防页面点击在家按钮 | 1.APP端在家按钮绿色显示，倒计时进度条逐渐缩短，且APP端布防页面上方滚动显示当前倒计时时间，主机本地发出“嘀”的倒计时音，倒计时结束后主机本地语音提示“留守布防”，倒计时时长=设置的在家延迟布防时长
Alarm_107 |  |  | 遥控器在家延迟布防 | P1 |  | 在家的延迟布防时间不为0 | 1.按下遥控器本地在家按钮 | 1.在家按钮绿色显示，倒计时进度条逐渐缩短，且APP端布防页面上方滚动显示当前倒计时时间，主机本地发出“嘀”的倒计时音，倒计时结束后主机本地语音提示“留守布防”，倒计时时长=设置的在家延迟布防时长
Alarm_108 |  | 布防延迟布防 | 时长=0S | P1 |  | 主机撤防模式 | 1.布防页面点击设置按钮，点击安防模式，点击布防，延迟布防与报警下，点击延迟布防，选择延迟时间为0S，并确定 | 1.延迟布防时长设置成功
Alarm_109 |  |  | 时长=30S | P0 |  | 主机撤防模式 | 1.布防页面点击设置按钮，点击安防模式，点击布防，延迟布防与报警下，点击延迟布防，选择延迟时间为30S，并确定 | 1.延迟布防时长设置成功
Alarm_110 |  |  | 时长=180S | P1 |  | 主机撤防模式 | 1.布防页面点击设置按钮，点击安防模式，点击布防，延迟布防与报警下，点击延迟布防，选择延迟时间为180S，并确定 | 1.延迟布防时长设置成功
Alarm_111 |  |  | 时长=120S | P1 |  | 主机撤防模式 | 1.布防页面点击设置按钮，点击安防模式，点击布防，延迟布防与报警下，点击延迟布防，选择延迟时间为120S，并确定 | 1.延迟布防时长设置成功
Alarm_112 |  |  | 遥控布防延迟布防 | P1 |  | 布防的延迟布防时间不为0 | 1.按下遥控器本地布防按钮 | 1.APP端布防按钮橙色显示，倒计时进度条逐渐缩短，且APP端布防页面上方滚动显示当前倒计时时间，主机本地发出“嘀”的倒计时音，倒计时结束后主机本地语音提示“布防”，倒计时时长=设置的布防延迟布防时长
Alarm_113 |  |  | APP端布防延迟布防 | P1 |  | 布防的延迟布防时间不为0 | 1.APP端布防页面点击布防按钮 | 1.APP端布防按钮橙色显示，倒计时进度条逐渐缩短，且APP端布防页面上方滚动显示当前倒计时时间，主机本地发出“嘀”的倒计时音，倒计时结束后主机本地语音提示“布防”，倒计时时长=设置的布防延迟布防时长
Alarm_114 | 一键执行 | 更改布防模式 | 布防（布防） | P1 |  | 已入网 | 1.添加一键执行，任务为布防（布防）并保存 2.点击所添加的一键执行 | 1.一键执行添加成功 2.主机布防布防
Alarm_115 |  |  | 在家（布防） | P1 |  | 已入网 | 1.添加一键执行，任务为在家（布防）并保存 2.点击所添加的一键执行 | 1.一键执行添加成功 2.主机在家布防
Alarm_116 |  |  | 撤防 | P1 |  | 已入网 | 1.添加一键执行，任务为撤防并保存 2.点击所添加的一键执行 | 1.一键执行添加成功 2.主机撤防
Alarm_117 |  | 操作设备 | 报警时长 | P1 |  | 已入网 | 1.添加一键执行，任务为报警时长（设置时长为X）并保存 2.点击所添加的一键执行 | 1.一键执行添加成功 2.主机报警时长更新为X
Alarm_118 |  |  | 报警声开关 | P1 |  | 已入网 | 1.添加一键执行，任务为报警声开关（开启或关闭）并保存 2.点击所添加的一键执行 | 1.一键执行添加成功 2.主机的报警声开关开启或关闭
Alarm_119 |  |  | 报警音量 | P1 |  | 已入网 | 1.添加一键执行，任务为报警音量（设置音量为X）并保存 2.点击所添加的一键执行 | 1.一键执行添加成功 2.主机报警音量更新为X
Alarm_120 |  |  | 主机音量 | P1 |  | 已入网 | 1.添加一键执行，任务为主机音量（设置音量为X）并保存 2.点击所添加的一键执行 | 1.一键执行添加成功 2.主机音量更新为X
Alarm_121 |  |  | 主机状态 | P1 |  | 已入网 | 1.添加一键执行，任务为主机状态（正常或报警）并保存 2.点击所添加的一键执行 | 1.一键执行添加成功 2.主机状态切换为正常或报警
Alarm_122 |  |  | 恢复出厂 | P1 |  | 已入网 | 1.添加一键执行，任务为恢复出厂（开启）并保存 2.点击所添加的一键执行 | 1.一键执行添加成功 2.主机的所有设置恢复为默认（如主机音量，报警音量，报警时长，密码）
Alarm_123 |  |  | 主机语言 | P1 |  | 已入网 | 1.添加一键执行，任务为主机语言（中文/英文/德文/意大利文/俄文/西班牙文/日语/葡萄牙文）并保存 2.点击所添加的一键执行 | 1.一键执行添加成功 2.主机语言切换为相应的语言
Alarm_124 | 智能 | 自动化 | 恢复出厂 | P1 |  | 已入网 | 1.APP端预设“用例名称”条件，查看联动任务执行情况 | 1.条件满足，联动任务执行成功
Alarm_125 |  |  | 网关事件推送 | P1 |  | 已入网 | 1.APP端预设“用例名称”条件，查看联动任务执行情况 | 1.条件满足，联动任务执行成功
Alarm_126 |  |  | 报警时长 | P1 |  | 已入网 | 1.APP端预设“用例名称”条件，查看联动任务执行情况 | 1.条件满足，联动任务执行成功
Alarm_127 |  |  | 主机语言 | P1 |  | 已入网 | 1.APP端预设“用例名称”条件，查看联动任务执行情况 | 1.条件满足，联动任务执行成功
Alarm_128 |  |  | 报警声开关 | P1 |  | 已入网 | 1.APP端预设“用例名称”条件，查看联动任务执行情况 | 1.条件满足，联动任务执行成功
Alarm_129 |  |  | 报警音量 | P1 |  | 已入网 | 1.APP端预设“用例名称”条件，查看联动任务执行情况 | 1.条件满足，联动任务执行成功
Alarm_130 |  |  | 主机音量 | P1 |  | 已入网 | 1.APP端预设“用例名称”条件，查看联动任务执行情况 | 1.条件满足，联动任务执行成功
Alarm_131 |  |  | 充电状态 | P1 |  | 已入网 | 1.APP端预设“用例名称”条件，查看联动任务执行情况 | 1.条件满足，联动任务执行成功
Alarm_132 |  |  | 电池电量 | P1 |  | 已入网 | 1.APP端预设“用例名称”条件，查看联动任务执行情况 | 1.条件满足，联动任务执行成功
Alarm_133 |  |  | 主机状态 | P1 |  | 已入网 | 1.APP端预设“用例名称”条件，查看联动任务执行情况 | 1.条件满足，联动任务执行成功

## 缺陷列表
缺陷列表
缺陷单号 | 缺陷模块 | 缺陷标题 | 测试建议 | 结论（PM） | 缺陷状态 | 缺陷等级 | 出现概率 | 解决人（PM/PG）

## 修订记录
修订记录
序号 | 变更时间 | 版本 | 变更人 | 审批人 | 变更说明
1 | 2020.5.23 | V1.0.0 | 杨闯 | 朱春峰 | 1.创建
2 | 2020.7.25 | V1.0.1 | 杨闯 | 朱春峰 | 1.更新设备端信息
3
4
5
6
7
8
9
10
涂鸦智能版权所有