## 测试用例总体说明
测试用例总体说明
测试结果
测试概述 | [5 empty] | 风险列表
项目信息
项目名称 |  |  |  | 项目经理 |  |  |  |  | 测试人
开始时间 |  |  |  | 结束时间 |  |  |  |  | 测试轮次
测试环境
PID |  |  |  | Device_ID |  |  |  |  | 通讯方式
固件KEY |  |  |  | 固件/MCU版本 |  |  |  |  | 基线/协议
网关PID |  |  |  | 网关KEY |  |  |  |  | 网关版本
UIID |  |  |  | APP版本 |  |  |  |  | 区域
测试模组 |  |  |  | 测试手机 |  |  |  |  | 路由器
模块用例记录 |  | 用例执行记录（自动计算）
模块名称 | 模块用例数 | 执行用例数 | 执行覆盖率 | P | F(P1) | F(P2) | F(P3) | F(P4) | Delay | NT | Block
通用功能 | 62 | 0 | 0% | 0 | 0 | 0 | 0 | 0 | 0 | 0 | 0
BBB | XXX | #REF! | #REF! | #REF! | #REF! | #REF! | #REF! | #REF! | #REF! | #REF! | #REF!
XXX | XXX | #REF! | #REF! | #REF! | #REF! | #REF! | #REF! | #REF! | #REF! | #REF! | #REF!
XXX | XXX | #REF! | #REF! | #REF! | #REF! | #REF! | #REF! | #REF! | #REF! | #REF! | #REF!
XXX | XXX | #REF! | #REF! | #REF! | #REF! | #REF! | #REF! | #REF! | #REF! | #REF! | #REF!
XXX | XXX | #REF! | #REF! | #REF! | #REF! | #REF! | #REF! | #REF! | #REF! | #REF! | #REF!
XXX | XXX | #REF! | #REF! | #REF! | #REF! | #REF! | #REF! | #REF! | #REF! | #REF! | #REF!
XXX | XXX | #REF! | #REF! | #REF! | #REF! | #REF! | #REF! | #REF! | #REF! | #REF! | #REF!
合计 | 62 | #REF! | #REF! | #REF! | #REF! | #REF! | #REF! | #REF! | #REF! | #REF! | #REF!

## 通用功能
运动健康_测试用例
用例编号 | 模块 | 子功能 | 用例标题 | 测试优先级 | 标签 | 前置条件 | 测试步骤 | 预期结果 | 测试结果 | 缺陷级 | 实际结果
YDJK_001 | 蓝牙配网移除 | 扫描 | 开启蓝牙手动扫描 | P1 |  | 1、安装最新的app 2、模块正常，处于待配网状态 | 设备处于待配网状态，手机开启蓝牙，app上点击手动添加 | 能够扫描到设备
YDJK_002 |  |  | 开启蓝牙搜索扫描 | P1 |  | 1、安装最新的app 2、模块正常，处于待配网状态 | 设备处于待配网状态，手机开启蓝牙，app上点击搜索设备 | 能够扫描到设备
YDJK_003 |  | 正常添加 | 本地正常添加 | P0 |  | 1、安装最新的app 2、模块正常，处于待配网状态 | 扫描到设备后，点击添加 | 添加成功
YDJK_004 |  |  | 同时添加多个设备 | P1 |  | 1、安装最新的app 2、模块正常，准备多个模块 | 同时对多个同型号的设备进行添加操作 | 添加成功，设备名称后面加数字以区分
YDJK_005 |  |  | 重置后能够再添加 | P1 |  | 1、安装最新的app 2、模块正常，处于待配网状态 | 添加成功的设备，本地重置，重新扫描 | 添加成功
YDJK_006 |  |  | 开启蓝牙网关搜索添加 | P0 |  | 1、安装最新的app 2、模块正常，处于待配网状态 | 手机开启蓝牙，子设备待配网状态，进网关面板，点击搜索新设备 | 添加成功
YDJK_007 |  |  | 关闭蓝牙网关搜索添加 | P1 |  | 1、安装最新的app 2、模块正常，处于待配网状态 | 手机关闭蓝牙，子设备待配网状态，进网关面板，点击搜索新设备 | 添加成功
YDJK_008 |  |  | 多设备网关搜索添加 | P1 |  | 1、安装最新的app 2、模块正常，处于待配网状态 | 多个设备待配网状态，进网关面板，点击搜索新设备 | 每个子设备均添加成功
YDJK_009 |  |  | 短按网关物理按键添加 | P1 |  | 1、安装最新的app 2、模块正常，处于待配网状态 | 网关已配网，短按网关按键，触发网关自动添加子设备 | 能够成功添加子设备
YDJK_010 |  | App移除 | 本地添加的设备app移除 | P0 |  | 1、安装最新的app 2、模块已配网 | 子设备直连手机蓝牙，APP上点击移除设备 | 成功移除，从app主页里消失，自动切到待配网模式
YDJK_011 |  |  | 开启手机蓝牙，拖拽添加的设备app主页移除 | P1 |  | 1、安装最新的app 2、模块已配网 | 手机开启蓝牙，从APP主页进子设备面板 点击移除设备 | 成功移除，从app主页和网关面板里消失，自动切到待配网模式
YDJK_012 |  |  | 关闭手机蓝牙，拖拽添加的设备app主页移除 | P1 |  | 1、安装最新的app 2、模块已配网 | 手机关闭蓝牙，从APP主页进子设备面板 点击移除设备 | 成功移除，从app主页和网关面板里消失，自动切到待配网模式
YDJK_013 |  |  | 开启手机蓝牙，网关搜索添加的设备app主页移除 | P1 |  | 1、安装最新的app 2、模块已配网 | 手机开启蓝牙，从APP主页进子设备面板 点击移除设备 | 成功移除，从app主页和网关面板里消失，自动切到待配网模式
YDJK_014 |  | 网关移除 | 开启手机蓝牙，拖拽添加的设备网关列表移除 | P1 |  | 1、安装最新的app 2、模块已配网 | 手机开启蓝牙，从网关列表里进子设备面板，点击移除设备 | 成功移除，从app主页和网关面板里消失，自动切到待配网模式
YDJK_015 |  |  | 关闭手机蓝牙，拖拽添加的设备网关列表移除 | P1 |  | 1、安装最新的app 2、模块已配网 | 手机关闭蓝牙，从网关列表里进子设备面板，点击移除设备 | 成功移除，从app主页和网关面板里消失，自动切到待配网模式
YDJK_016 |  |  | 关闭手机蓝牙，网关搜索添加的设备网关列表移除 | P1 |  | 1、安装最新的app 2、模块已配网 | 手机关闭蓝牙，从网关列表里进子设备面板，点击移除设备 | 成功移除，从app主页和网关面板里消失，自动切到待配网模式
YDJK_017 |  |  | 含有设备的网关移除 | P1 |  | 1、安装最新的app 2、模块已配网 | 手机蓝牙开启，子设备添加到网关下，之后移除网关 | 子设备不会被移除，在app主页里一直显示在线
YDJK_018 |  | 硬件重置 | 设备本地重置移除 | P1 |  | 1、安装最新的app 2、模块已配网 | 子设备添加到网关下，本地按键重置设备 | 重置成功，app主页和网关面板里子设备变离线
YDJK_019 | 蓝牙设备在线状态 | 设备在线 | 本地添加的设备重新上电 | P0 |  | 1、安装最新的app 2、模块已配网 | “离线”切换到“在线”：设备断电离线后，重新上电 | 重新上电后5s内设备显示在线
YDJK_020 |  |  | 本地添加的设备重新开启手机蓝牙 | P0 |  | 1、安装最新的app 2、模块已配网 | “离线”切换到“在线”：关闭手机蓝牙设备离线后，重新开启手机蓝牙 | 重启手机蓝牙后5s内设备显示在线
YDJK_021 |  |  | 多个设备在线，将手机直连设备断电 | P1 |  | 1、安装最新的app 2、模块已配网 | 多个设备正常在线，将与手机直连的设备1断电，查看其余设备状态 | 所有设备均离线，延时几秒后（理论最长30s）除设备1外其他设备均会重新在线
YDJK_022 |  |  | 多个设备，将直连蓝牙设备移除，其他设备会先离线后上线 | P1 |  | 1、安装最新的app 2、模块已配网 | 多个设备正常在线，将与手机直连的设备1在app上移除，查看其余设备状态 | 其余设备会先显示已离线，延时几秒会重新显示在线
YDJK_023 |  |  | 多个设备，将直连设备重置，其他设备会先离线后上线 | P1 |  | 1、安装最新的app 2、模块已配网 | 多个设备正常在线，将与手机直连的设备1开关重置，查看其余设备状态 | 所有设备均离线，延时几秒后除设备1外其他设备均会重新在线
YDJK_024 |  |  | 多个设备存在，任意一手机添加的设备，在两个手机都会显示在线 | P1 |  | 1、安装最新的app 2、模块已配网 | 2个手机同时登录同一账户并打开app，已配网几个设备并正常在线，然后用手机1再添加一个设备，查看后添加的设备在2个手机app上状态 | 手机1后添加的设备在2个手机上app的主页上均显示在线
YDJK_025 |  |  | 多个设备存在，将任意一手机的蓝牙关闭，剩下的手机设备会在线 | P1 |  | 1、安装最新的app 2、模块已配网 | 2个手机同时登录同一账户并打开app，所有设备蓝牙连接，设备1连接上手机1，设备2连接上手机2，将手机1蓝牙关闭，查看设备1在手机2的app上状态 | 设备1在手机2的app主页里仍显示在线
YDJK_026 |  |  | 设备在网关下，关闭蓝牙，设备一直在线 | P1 |  | 1、安装最新的app 2、模块已配网 | 子设备添加到网关下，关闭手机蓝牙，查看子设备状态 | app主页和网关面板里子设备一直显示在线
YDJK_027 |  |  | 设备重新上电，设备由离线变在线 | P1 |  | 1、安装最新的app 2、模块已配网 | 子设备添加到网关下，断电离线后重新上电，查看子设备状态 | app主页和网关面板列表里子设备状态会立即刷新为在线
YDJK_028 |  |  | 蓝牙开启，网关断电，网关添加和本地添加的设备会在线 | P1 |  | 1、安装最新的app 2、模块已配网 | 手机开启蓝牙，一部分子设备拖拽到网关下，一部分蓝牙直连，将网关断电 | 所有子设备在app主页会一直显示在线
YDJK_029 |  |  | 蓝牙开启，网关断外网，网关添加和本地添加的设备会在线 | P1 |  | 1、安装最新的app 2、模块已配网 | 手机开启蓝牙，一部分子设备通过网关添加，一部分蓝牙直连，将网关断外网 | 所有子设备在app主页会一直显示在线
YDJK_030 |  |  | 关闭蓝牙，网关重新上电，设备由离线变在线 | P1 |  | 1、安装最新的app 2、模块已配网 | 手机关闭蓝牙，一部分子设备通过网关添加，一部分蓝牙直连，网关断电（断外网）离线后，重新上电（重连网） | 所有子设备在app主页会一直显示在线
YDJK_031 |  |  | 检查多个设备本地添加状态显示 | P1 |  | 1、安装最新的app 2、模块已配网 | 同时配网多个设备，添加成功后进app主页查看各设备状态 | 添加成功的每个设备均显示在线
YDJK_032 |  |  | 网关离线后，开启蓝牙，设备有离线变在线 | P1 |  | 1、安装最新的app 2、模块已配网 | 手机关闭蓝牙，网关断电（断外网）子设备离线后，重新开启手机蓝牙 | 所有子设备30s内均显示在线
YDJK_033 |  |  | 关闭蓝牙，网关重连上电（连网），设备由离线变在线 | P1 |  | 1、安装最新的app 2、模块已配网 | 手机关闭蓝牙，网关断电（断外网）子设备离线后，网关重新上电（重连网） | 网关重新在线后，网关下的子设备在app主页和网关面板下同步显示在线；蓝牙直连的设备会一直显示离线；
YDJK_034 |  | 设备离线 | 本地添加的设备断电 | P1 |  | 1、安装最新的app 2、模块已配网 | “在线”切换到“离线”：设备工作中，将设备断电 | 断电后立即设备显示离线，ui界面为离线状态，并具有友好性的提示
YDJK_035 |  |  | 本地添加的设备重置 | P1 |  | 1、安装最新的app 2、模块已配网 | “在线”切换到“离线”：设备工作中，将设备重置 | 断电后立即设备显示离线，ui界面为离线状态，并具有友好性的提示
YDJK_036 |  |  | 本地添加的设备关闭手机蓝牙 | P1 |  | 1、安装最新的app 2、模块已配网 | “在线”切换到“离线”：设备工作中，关闭手机蓝牙 | 断电后立即设备显示离线，ui界面为离线状态，并具有友好性的提示
YDJK_037 |  |  | Android连接，检查设备在ios连接状态 | P1 |  | 1、安装最新的app 2、模块已配网 | 单个设备，Android机连接成功，观察ios机app主页上设备状态 | ios机app主页上设备显示离线
YDJK_038 |  |  | ios连接，检查设备在Android连接状态 | P1 |  | 1、安装最新的app 2、模块已配网 | 单个设备，ios机连接成功，观察Android机app主页上设备状态 | Android机app主页上设备显示离线
YDJK_039 |  |  | 设备在网关下，开启蓝牙，设备断电，设备离线 | P1 |  | 1、安装最新的app 2、模块已配网 | 子设备添加到网关下，开启手机蓝牙，子设备断电，查看子设备状态 | app主页和网关面板列表里子设备状态经过约90s显示离线
YDJK_040 |  |  | 设备在网关下，关闭蓝牙，设备断电，设备离线 | P1 |  | 1、安装最新的app 2、模块已配网 | 子设备添加到网关下，然后将子设备断电，查看子设备状态 | app主页和网关面板列表里子设备状态经过约90s显示离线
YDJK_041 |  |  | 设备在网关下，设备重置，设备离线 | P1 |  | 1、安装最新的app 2、模块已配网 | 子设备添加到网关下，然后将子设备重置，查看子设备状态 | app主页和网关面板列表里子设备状态经过约90s显示离线
YDJK_042 |  |  | 关闭蓝牙，网关断电断网，设备由在线变离线 | P1 |  | 1、安装最新的app 2、模块已配网 | 手机关闭蓝牙，所有子设备添加到网关下，将网关断电（断外网） | 网关断电（断外网）后，所有子设备经过约3min显示离线
YDJK_043 | 定时 | 云端定时 | 设备关的状态下-设置仅一次，定时开（云端定时） | P1 |  | 1、设备正常配网成功 | 1、本地或者APP将设备关闭 2、进入APP面板，设置一个定时开，仅执行一次 | 1、设置界面UI展示完整，默认显示打开 2、设置定时后，定时到点生效 3、设备状态和APP面板保持一致
YDJK_044 |  | 云端定时 | 设备开的状态下-设置仅一次，定时关（云端定时） | P1 |  | 1、设备正常配网成功 | 1、本地或者APP将设备打开 2、进入APP面板，设置一个定时关，仅执行一次 | 1、设置界面UI展示完整，默认显示打开 2、设置定时后，定时到点生效 3、设备状态和APP面板保持一致
YDJK_045 |  | 云端定时 | 设置定时，重复选择：星期一到星期天里其中一天（云端定时） | P1 |  | 1、设备正常配网成功 | 1、本地或者APP将设备打开 2、进入APP面板，设置一个定时关 3、重复选择：星期一到星期天里其中一天 | 1、设置界面UI展示完整，默认显示打开 2、设置定时后，定时到点生效，执行后，定时显示不置灰 3、设备状态和APP面板保持一致
YDJK_046 |  | 云端定时 | 设置定时，重复选择：每天（云端定时） | P1 |  | 1、设备正常配网成功 | 1、本地或者APP将设备打开 2、进入APP面板，设置一个定时关 3、重复选择：每天 | 1、设置界面UI展示完整，默认显示打开 2、设置定时后，定时到点生效，执行后，定时显示不置灰 3、设备状态和APP面板保持一致
YDJK_047 |  | 云端定时 | 对原有的定时进行修改，生成新的定时（云端定时） | P1 |  | 1、设备正常配网成功 | 1、本地或者APP将设备打开 2、进入APP面板，设置一个定时关 3、退出APP，重新进入APP，修改原来的定时 | 1、设置界面UI展示完整，默认显示打开 2、设置新定时后，按照新定时到点生效 3、设备状态和APP面板保持一致
YDJK_048 |  | 云端定时 | 设置定时后，关闭定时(滑动按钮，关闭本次定时) | P1 |  | 1、设备正常配网成功 | 1、本地或者APP将设备打开或关闭 2、进入APP面板，设置一个定时 3、定时未生效时，滑动按钮，关闭本次定时 | 1、设置界面UI展示完整，默认显示打开 2、定时关闭后，该定时不执行 3、设备状态和APP面板保持一致
YDJK_049 |  | 云端定时 | 删除执行过的定时（云端定时） | P1 |  | 1、设备正常配网成功 | 1、本地或者APP将设备打开或关闭 2、进入APP面板，设置一个定时，重复每天 3、第一天定时执行后，将该定时删除 | 1、设置界面UI展示完整，默认显示打开 2、定时功能正常删除，定时第一天执行，定时第二天不执行 3、设备状态和APP面板保持一致行
YDJK_050 |  | 云端定时 | 删除未执行的定时（云端定时） | P1 |  | 1、设备正常配网成功 | 1、本地或者APP将设备打开或关闭 2、进入APP面板，设置一个定时 3、等待30秒，将该定时删除 | 1、设置界面UI展示完整，默认显示打开 2、定时功能正常删除，定时到点不执 3、设备状态和APP面板保持一致行
YDJK_051 |  | 云端定时 | 检查已执行过的定时（云端定时） | P1 |  | 1、设备正常配网成功 | 1、设置一个定时，等待定时执行 2、检查已执行过的定时 | 1、定时执行之后，设备状态和APP面板保持一致 2、定时界面，定时显示置灰
YDJK_052 |  | 云端定时 | 设置定时，定时执行前断开外网，查看设备到点后是否执行（云端定时） | P1 |  | 1、设备正常配网成功 | 1、本地或者APP将设备打开或关闭 2、进入APP面板，设置一个定时 3、等待30秒之后，定时执行之前，断开路由器外网 | 1、设置界面UI展示完整，默认显示打开 2、断开路由器之后，定时到点不执行
YDJK_053 | OTA升级 | OTA检测 | 检查固件版本 | P0 |  | 1、已开启产测热点 | 1、设备符合规定的产测流程（根据提供的产测文档） | 1、设备符合规定的产测流程，产测成功
YDJK_054 |  | 固件OTA | 设备固件低版本升级到高版本 | P1 |  | 1、已开启产测热点 2、产测热点信号强度60~70db | 1、测试产测30次，查看产测成功率 | 1、成功率为100%
YDJK_055 |  | MCU OTA | 设备MCU低版本升级到高版本 | P1 |  | 1、产测热点未开启 | 1、设备根据提供的产测文档执行产测流程 | 1、产测失败
YDJK_056 | 产测 | 正常产测 | 设备符合正常产测流程 | P1 |  | 1、已开启产测热点 | 1、设备符合规定的产测流程（根据提供的产测文档） | 1、设备符合规定的产测流程，产测成功
YDJK_057 |  | 异常产测 | 产测热点信号强度：弱 | P2 |  | 1、已开启产测热点 2、产测热点信号强度60~70db | 1、测试产测30次，查看产测成功率 | 1、成功率为100%
YDJK_058 |  |  | 产测热点未开启 | P2 |  | 1、产测热点未开启 | 1、设备根据提供的产测文档执行产测流程 | 1、产测失败
YDJK_059 | APP基础功能 | 设备信息 | 设备配网成功后，APP检查设备ID | P1 |  | 1、设备正常配网成功 | 1、点击APP进入设备信息界面 2、查看设备ID | 1、正确展示设备ID
YDJK_060 |  |  | 设备配网成功后，APP查看设备MAC地址 | P1 |  | 1、设备正常配网成功 | 1、点击APP进入设备信息界面 2、查看设备MAC | 1、正确展示设备MAC
YDJK_061 |  |  | 设备配网成功后，APP查看设备时区 | P1 |  | 1、设备正常配网成功 | 1、点击APP进入设备信息界面 2、查看设备时区 | 1、正确展示设备时区
YDJK_062 |  | 设备改名 | 设备配网成功后，修改设备名称 | P1 |  | 1、设备正常配网成功 | 1、设备正常配网成功 2、APP修改设备名称 | 1、设备名称修改成功，正确显示

## 缺陷列表
缺陷列表
缺陷单号 | 缺陷模块 | 缺陷标题 | 测试建议 | 结论（PM） | 缺陷状态 | 缺陷等级 | 出现概率 | 解决人（PM/PG）

## 修订记录
修订记录
序号 | 变更时间 | 版本 | 变更人 | 审批人 | 变更说明
1 | 2020.5.23 | V1.0.0 | 杨闯 | 朱春峰 | 1.创建
2 | 2020.7.25 | V1.0.1 | 杨闯 | 朱春峰 | 1.更新设备端信息
3
4
5
6
7
8
9
10
涂鸦智能版权所有