## 测试用例总体说明
测试用例总体说明
测试结果
测试概述 | [5 empty] | 风险列表
项目信息
项目名称 |  |  |  | 项目经理 |  |  |  |  | 测试人
开始时间 |  |  |  | 结束时间 |  |  |  |  | 测试轮次
测试环境
PID |  |  |  | Device_ID |  |  |  |  | 通讯方式
固件KEY |  |  |  | 固件/MCU版本 |  |  |  |  | 基线/协议
网关PID |  |  |  | 网关KEY |  |  |  |  | 网关版本
UIID |  |  |  | APP版本 |  |  |  |  | 区域
测试模组 |  |  |  | 测试手机 |  |  |  |  | 路由器
模块用例记录 |  | 用例执行记录（自动计算）
模块名称 | 模块用例数 | 执行用例数 | 执行覆盖率 | P | F(P1) | F(P2) | F(P3) | F(P4) | Delay | NT | Block
通用功能 | 83 | 0 | 0% | 0 | 0 | 0 | 0 | 0 | 0 | 0 | 0
BBB | XXX | #REF! | #REF! | #REF! | #REF! | #REF! | #REF! | #REF! | #REF! | #REF! | #REF!
XXX | XXX | #REF! | #REF! | #REF! | #REF! | #REF! | #REF! | #REF! | #REF! | #REF! | #REF!
XXX | XXX | #REF! | #REF! | #REF! | #REF! | #REF! | #REF! | #REF! | #REF! | #REF! | #REF!
XXX | XXX | #REF! | #REF! | #REF! | #REF! | #REF! | #REF! | #REF! | #REF! | #REF! | #REF!
XXX | XXX | #REF! | #REF! | #REF! | #REF! | #REF! | #REF! | #REF! | #REF! | #REF! | #REF!
XXX | XXX | #REF! | #REF! | #REF! | #REF! | #REF! | #REF! | #REF! | #REF! | #REF! | #REF!
XXX | XXX | #REF! | #REF! | #REF! | #REF! | #REF! | #REF! | #REF! | #REF! | #REF! | #REF!
合计 | 83 | #REF! | #REF! | #REF! | #REF! | #REF! | #REF! | #REF! | #REF! | #REF! | #REF!

## 通用功能
厨房电器_测试用例
用例编号 | 模块 | 子功能 | 用例标题 | 测试优先级 | 标签 | 前置条件 | 测试步骤 | 预期结果 | 测试结果 | 缺陷级 | 实际结果
CD_001 | 配网 | EZ配网 （WiFi快连） | WiFi配网，使用2.4G频段路由器正常EZ配网 | P0 |  | 1、设备正常上电 | 1、按照产品说明或者固件说明进入EZ配网模式 2、EZ配网时，观察设备状态、指示灯状态等是否符合产品说明 3、手机连接2.4G WiFi路由器，使用测试APP进入该产品的配网界面 4、输入正确的WiFi名和密码，点击开始，进行配网 5、APP提示成功后，观察设备状态和指示灯是否符合产品说明 | 1、按照产品说明正常进入EZ配网模式 2、EZ配网时，设备状态和指示灯符合产品说明 3、配网成功后，设备状态和指示灯符合产品说明 4、配网成功后，APP面板进入默认页面
CD_002 |  | AP配网 （热点配网） | WiFi配网，使用2.4G频段正常AP配网 | P0 |  | 1、设备正常上电 | 1、按照产品说明或者或者固件说明进入AP配网模式 2、AP配网时，观察设备状态、指示灯状态等是否符合产品说明 3、手机连接2.4G WiFi路由器，使用测试APP进入该产品的热点配网界面 4、输入正确的WiFi名和密码，按照提示，手机连接设备的热点，热点名和产品说明一致 5、返回APP界面，开始配网 6、APP提示成功后，观察设备状态和指示灯是否符合产品说明 | 1、按照产品说明正常进入AP配网模式 2、AP配网时，设备状态和指示灯符合产品说明 3、设备热点名和产品说明一致 4、配网成功后，设备状态和指示灯符合产品说明 5、配网成功后，APP面板进入默认页面
CD_003 |  |  | WiFi热点，AP热点最大连接个数 | P2 |  | 1、设备正常上电 | 1、按照产品说明或者固件说明进入AP配网模式 2、AP配网时，观察设备状态、指示灯状态等是否符合产品说明 3、使用多台手机连接该设备的热点 | 1、设备只能支持1个手机连接热点（部分是3个）
CD_004 |  | 配网模式切换 | WiFi设备，EZ配网模式切到AP配网模式 | P1 |  | 1、设备正常上电 | 1、按照产品说明使设备进入EZ模式 2、EZ配网时，观察设备状态、指示灯状态等是否符合产品说明 3、按照产品说明重置设备进入AP模式 4、AP配网时，观察设备状态、指示灯状态等是否符合产品说明 5、重复上述步骤100次 | 1、EZ配网时，设备状态和指示灯符合产品说明 2、AP配网时，设备状态和指示灯符合产品说明 3、每次模式切换均成功 4、每次模式切换时间不能超过8秒
CD_005 |  |  | WiFi设备，AP配网模式切到EZ配网模式 | P1 |  | 1、设备正常上电 | 1、按照产品说明使设备进入AP模式 2、AP配网时，观察设备状态、指示灯状态等是否符合产品说明 3、按照产品说明重置设备进入EZ模式 4、EZ配网时，观察设备状态、指示灯状态等是否符合产品说明 5、重复上述步骤100次 | 1、EZ配网时，设备状态和指示灯符合产品说明 2、AP配网时，设备状态和指示灯符合产品说明 3、每次模式切换均成功 4、每次模式切换时间不能超过8秒
CD_006 |  |  | WiFi设备，低功耗模式切到EZ配网模式 | P1 |  | 1、设备正常上电 | 1、按照产品说明使设备进入低功耗模式 2、设备处于低功耗时，观察设备状态、指示灯状态等是否符合产品说明 3、按照产品说明重置设备进入EZ模式 4、EZ配网时，观察设备状态、指示灯状态等是否符合产品说明 5、重复上述步骤10次 | 1、低功耗模式时，设备状态和指示灯符合产品说明 2、EZ配网时，设备状态和指示灯符合产品说明 3、每次模式切换均成功 4、每次模式切换时间不能超过8秒
CD_007 |  |  | WiFi设备，正常已配网切到EZ配网模式 | P1 |  | 1、设备正常上电 | 1、设备正常配网成功 2、按照产品说明重置设备进入EZ模式 3、EZ配网时，观察设备状态、指示灯状态等是否符合产品说明 5、重复上述步骤10次 | 1、EZ配网时，设备状态和指示灯符合产品说明 3、每次模式切换均成功 4、每次模式切换时间不能超过8秒
CD_008 |  | 蓝牙配网 | 本地正常添加 | P0 |  | 1、安装最新的app 2、模块正常，处于待配网状态 | 扫描到设备后，点击添加 | 添加成功
CD_009 |  |  | 搜索设备 | P1 |  | 1.设备处于配网状态 2.手机蓝牙开启 | 1.进入涂鸦智能APP,进入设备添加界面，在手动添加界面，选择蓝牙设备，在蓝牙搜索界面可以发现设备； 2.进入涂鸦智能APP，进入设备添加界面，在自动发现界面，可以搜索到设备 | 1.在手动添加方式，选择蓝牙设备，在蓝牙搜索界面可以搜索到设备； 2.在自动发现界面，可以搜索到蓝牙设备
CD_010 |  |  | 离线APP移除搜索设备 | P1 |  | 1.设备配网成功 2.设备断电离线 | 设备离线之后，在APP上移除设备，设备重新上电，使用蓝牙配网搜索设备 | 可以正常发现设备
CD_011 |  | 设备免配网 | 自配网搜索到设备后，选择添加设备 | P1 |  | 1、模块正常烧录授权成功 2、模块支持自配网 | 1、自配网模块正常配网成 2、待配网模块进入待配网模式 3、利用手机APP进行设备自配网 4、搜索到待配网模块后，选择添加设备 | 1、搜索到设备后，添加设备，设备添加成功，并添加到设备列表中
CD_012 |  |  | 自配网搜索到设备后，选择不添加设备 | P1 |  | 1、模块正常烧录授权成功 2、模块支持自配网 | 1、自配网模块正常配网成 2、待配网模块进入待配网模式 3、利用手机APP进行设备自配网 4、搜索到待配网模块后，选择不添加设备 | 1、设备需要手动解绑，且不存在设备列表中
CD_013 | 设备移除 | 硬件解绑 | 设备配网成功后，硬件重置移除设备后重新配网 | P1 |  | 1、设备正常配网成功 | 1、设备正常配网成功 2、通过本地移除设备 3、移除之后，APP重新配网 | 1、设备正常配网成功 2、按照产品说明，进行硬件重置 3、设备移除之后，设备进入配网模式 4、内存正常释放，设备状态符合产品说明 5、设备再次配网成功，设备状态符合产品说明
CD_014 |  | APP解绑 | 设备配网成功后，通过app进行设备移除后重新配网 | P1 |  | 1、设备正常配网成功 | 1、设备正常配网成功 2、app进行设备移除 | 1、设备正常配网成功 2、APP移除设备 3、设备移除之后，设备进入配网模式 4、内存正常释放，设备状态符合产品说明 5、设备再次配网成功，设备状态符合产品说明
CD_015 |  | APP恢复出厂设置 | 设备配网成功后，通过app将设备恢复出厂设置后重新配网 | P1 |  | 1、设备正常配网成功 | 1、设备正常配网成功 2、app将设备恢复出厂设置 | 1、设备正常配网成功 2、APP将设备恢复出厂设置 3、设备移除之后，设备进入配网模式 4、内存正常释放，设备状态符合产品说明 5、设备再次配网成功，设备状态符合产品说明
CD_016 | 自动化 | 多语言 | 自动化配置检查 | P0 |  | 1、设备已入网 | 1、在APP的智能——场景下，查看设备的多语言配置 | 1、多语言配置正确（非中国区测试，需要查看英文状态下的多语言）
CD_017 |  | 添加自动化 | APP上添加自动化，并且可以修改自动化名称 | P1 |  | 1、设备正常配网成功 | 1、进入APP自动化界面 2、添加自动化，选择响应的动作 3、修改自动化名称 | 1、可以添加自动化 2、自动化名称可以正确修改
CD_018 |  | 条件类型 | APP上添加多个条件，选择满足任意一条件，选择执行相应动作 | P1 |  | 1、设备正常配网成功 | 1、APP设置自动化动作 2、选择满足任一条件时，执行相应动作 | 1、条件满足时，设备执行相应的动作
CD_019 |  |  | APP上添加多个条件，满足任意所有条件，选择执行相应动作 | P1 |  | 1、设备正常配网成功 | 1、APP设置自动化动作 2、选择满足所有条件时，执行相应动作 | 1、条件满足时，设备执行相应的动作
CD_020 |  | 执行动作 | APP上，设置设备的自动化动作为开关 | P1 |  | 1、设备正常配网成功 | 1、APP设置自动化动作 2、设置自动化动作为开关 | 1、条件满足时，设备执行相应的动作
CD_021 | 一键执行 | 多语言 | 一键执行配置检查 | P0 |  | 1、设备已入网 | 1、在APP的智能——场景下，查看设备的多语言配置 | 1、多语言配置正确（非中国区测试，需要查看英文状态下的多语言）
CD_022 |  | 创建和编辑 | APP上创建对应设备的场景 | P1 |  | 1、设备正常配网成功 | 1、APP进入一键执行界面 2、点击添加场景，选择对应的执行东西 | 1、可以正常创建场景
CD_023 |  |  | APP上编辑相应的场景名称 | P1 |  | 1、设备正常配网成功 | 1、APP进入一键执行界面 2、编辑对应场景名称 | 1、可以正常编辑场景名称
CD_024 |  |  | APP上修改场景内容 | P1 |  | 1、设备正常配网成功 | 1、APP进入一键执行界面 2、修改对应场景内容 | 1、可以正常修改场景内容
CD_025 |  |  | APP上增加同一个设备的多个场景 | P1 |  | 1、设备正常配网成功 | 1、APP进入一键执行界面 2、增加同一个设备的多个场景 | 1、设备按照APP创建的场景内容正常执行
CD_026 |  |  | APP上增加不同的设备的多个场景 | P1 |  | 1、设备正常配网成功 | 1、APP进入一键执行界面 2、增加不同的设备的多个场景 | 1、场景能正确添加 2、可以正常执行
CD_027 |  |  | APP上打开场景首页展示按钮 | P1 |  | 1、设备正常配网成功 | 1、APP进入一键执行界面 2、打开场景首页展示按钮 | 1、场景正确展示在首页
CD_028 |  | 场景执行 | APP上选择设备对应的功能，点击添加 | P1 |  | 1、设备正常配网成功 | 1、APP上选择设备对应的场景功能 2、点击添加 | 1、可以正常添加场景功能
CD_029 |  |  | 创建一键执行，APP上添加设备的开关场景，并且正常执行 | P1 |  | 1、设备正常配网成功 | 1、APP上选择设备对应的场景功能 2、点击添加，并且执行 | 1、设备按照APP创建的场景内容正常执行
CD_030 |  | 延迟场景 | APP上设置一个延迟场景，时间到达之后，执行设备的开关 | P1 |  | 1、设备正常配网成功 | 1、APP设置一个延迟场景 2、时间到达之后，设备正常执行 | 1、时间到达之后，设备正常执行
CD_031 | 群组 | 群组创建 | 同PID下的设备创建群组 | P1 |  | 1、设备正常配网成功 | 1、APP上选择支持群组的设备 2、所有设备均配在同一网络or分别在不同网络下 3、并且设备为同pid，创建群组 | 1、可以正常创建群组 2、APP面板与创建产品的面板一致
CD_032 |  |  | 群组设备名称修改 | P1 |  | 设备在线 | 1.设备创建群组 2.修改设备名称 | 1.设备名称能正常修改，并与APP面板同步 2.设备名称修改过长时，用...省略
CD_033 |  |  | 外网下创建群组控制 | P1 |  | 1、设备正常配网成功 | 1、创建一个群组，群组内的所有设备置于连外网网状态下 2、控制群组 | 1、群组可以正常控制 2、设备状态和APP保持一致
CD_034 |  | 群组控制 | 创建群组，群组内可以控制设备开关 | P1 |  | 1、设备正常配网成功 | 1、创建一个群组 2、操作群组开关 | 1、重新上电的设备可以通过群组控制 2、设备状态和APP状态保持一致
CD_035 |  |  | APP上设置群组定时 | P1 |  | 1、设备正常配网成功 | 1、创建一个多设备的群组 2、设置群组定时 | 1、群组内的所有设备均能正常开关 2、设备状态和APP群组状态保持一致
CD_036 |  |  | 群组内，对单个设备开关进行控制，群组场景是否修改 | P1 |  | 1、设备正常配网成功 | 1、创建一个多设备的群组 2、对单个设备的开机进行本地和APP的控制 | 1、单个设备状态正常改变 2、群组状态不变
CD_037 |  |  | 创建群组，添加3个设备进群组，群组内可以控制设备开关 | P1 |  | 1、设备正常配网成功 | 1、创建一个群组 2、操作群组开关 | 1、操作开关后，所有设备同时响应 2、设备状态和APP状态保持一致
CD_038 | 控制测试 | 外网控制 | 设备跟手机不是同一个网络，进行控制设备 | P1 |  | 1、设备正常配网成功 | 1、设备正常配网成功 2、将手机和设备切到不同网络 2、进行APP控制测试 | 1、设备正常可以控制 2、APP状态和设备状态保持一致
CD_039 |  |  | 手机处于4G，使用APP进行控制设备 | P1 |  | 1、设备正常配网成功 | 1、设备正常配网成功 2、将手机切到4G网络 2、进行控制测试 | 1、设备正常可以控制 2、APP状态和设备状态保持一致
CD_040 |  | 局域网控制 | 设备和手机处于同一局域网进行控制设备 | P1 |  | 1、设备正常配网成功 | 1、设备正常配网成功 2、断开路由器外网，手机和设备处于同一局域网下 2、进行控制测试 | 1、设备正常可以控制 2、APP状态和设备状态保持一致
CD_041 |  |  | 外网切到局域网，观察设备在APP上的显示并进行控制 | P1 |  | 1、设备正常配网成功 | 1、设备正常配网成功，手机切到外网 2、断开路由器外网，手机切到和设备同一个网络 2、查看APP上设备状态，并且正常控制 | 1、设备一直显示在线，不离线且可以正常可以控制 2、APP状态和设备状态保持一致
CD_042 |  |  | 局域网切到外网，观察设备在APP上的显示并进行控制 | P1 |  | 1、设备正常配网成功 | 1、设备正常配网成功 2、断开路由器外网，手机切到和设备同一个网络 3、恢复路由器外网，手机切到4G或者其他WiFi 4、查看APP上设备状态，并且正常控制 | 1、设备一直显示在线，不离线且可以正常可以控制 2、APP状态和设备状态保持一致
CD_043 |  |  | 局域网状态下，最大可控客户端数 | P1 |  | 1、设备正常配网成功 | 1、设备正常配网成功 2、断开路由器外网，手机切到和设备同一个网络 3、新增手机登录同一个账号，和设备处于同一局域网 4、测试局域网状态下，最多可控的客户端数 | 1、最多支持1台手机客户端局域网可控
CD_044 |  |  | 局域网下进入设备面板 | P1 |  | 1、设备在线，面板已经加载，路由器断开外网 | 1、从所有设备列表进入面板 | 1、面板正常展示
CD_045 |  |  | 局域网下状态上报 | P1 |  | 1、设备在线，面板已经加载，路由器断开外网 | 1、设备上点击开关 | 1、设备响应，面板状态同步
CD_046 |  | 双模切换控制 | 蓝牙及WiFi切换控制 | P1 |  | 1.设备配网成功； 2.手机蓝牙开启； 3.手机保持网络连接 | 1.设备配网成功后，断开路由器电源，3-4min后蓝牙连接，控制设备； 2.蓝牙可以控制设备后，恢复路由器电源，等待设备连接到云端，手机与模块连接不同的路由器，关闭手机蓝牙，控制设备； 3.恢复路由器电源后，等待设备连接到云端，关闭手机蓝牙，手机切换到与模块相同的路由器，控制设备 | 1.3-4min后，设备离线后蓝牙连接，设备重新在线，控制有效； 2.恢复路由器电源后，等待设备连接到云端，手机与模块连接不同路由，设备可控，关闭蓝牙，依然可控； 3.恢复路由器电源后，等待设备连接到云端，手机与模块连接相同路由，设备可控，关闭蓝牙，依然可控；
CD_047 | 定时 | 云端定时 | 设备关的状态下-设置仅一次，定时开（云端定时） | P1 |  | 1、设备正常配网成功 | 1、本地或者APP将设备关闭 2、进入APP面板，设置一个定时开，仅执行一次 | 1、设置界面UI展示完整，默认显示打开 2、设置定时后，定时到点生效 3、设备状态和APP面板保持一致
CD_048 |  | 云端定时 | 设备开的状态下-设置仅一次，定时关（云端定时） | P1 |  | 1、设备正常配网成功 | 1、本地或者APP将设备打开 2、进入APP面板，设置一个定时关，仅执行一次 | 1、设置界面UI展示完整，默认显示打开 2、设置定时后，定时到点生效 3、设备状态和APP面板保持一致
CD_049 |  | 云端定时 | 设置定时，重复选择：星期一到星期天里其中一天（云端定时） | P1 |  | 1、设备正常配网成功 | 1、本地或者APP将设备打开 2、进入APP面板，设置一个定时关 3、重复选择：星期一到星期天里其中一天 | 1、设置界面UI展示完整，默认显示打开 2、设置定时后，定时到点生效，执行后，定时显示不置灰 3、设备状态和APP面板保持一致
CD_050 |  | 云端定时 | 设置定时，重复选择：每天（云端定时） | P1 |  | 1、设备正常配网成功 | 1、本地或者APP将设备打开 2、进入APP面板，设置一个定时关 3、重复选择：每天 | 1、设置界面UI展示完整，默认显示打开 2、设置定时后，定时到点生效，执行后，定时显示不置灰 3、设备状态和APP面板保持一致
CD_051 |  | 云端定时 | 对原有的定时进行修改，生成新的定时（云端定时） | P1 |  | 1、设备正常配网成功 | 1、本地或者APP将设备打开 2、进入APP面板，设置一个定时关 3、退出APP，重新进入APP，修改原来的定时 | 1、设置界面UI展示完整，默认显示打开 2、设置新定时后，按照新定时到点生效 3、设备状态和APP面板保持一致
CD_052 |  | 云端定时 | 设置定时后，关闭定时(滑动按钮，关闭本次定时) | P1 |  | 1、设备正常配网成功 | 1、本地或者APP将设备打开或关闭 2、进入APP面板，设置一个定时 3、定时未生效时，滑动按钮，关闭本次定时 | 1、设置界面UI展示完整，默认显示打开 2、定时关闭后，该定时不执行 3、设备状态和APP面板保持一致
CD_053 |  | 云端定时 | 删除执行过的定时（云端定时） | P1 |  | 1、设备正常配网成功 | 1、本地或者APP将设备打开或关闭 2、进入APP面板，设置一个定时，重复每天 3、第一天定时执行后，将该定时删除 | 1、设置界面UI展示完整，默认显示打开 2、定时功能正常删除，定时第一天执行，定时第二天不执行 3、设备状态和APP面板保持一致行
CD_054 |  | 云端定时 | 删除未执行的定时（云端定时） | P1 |  | 1、设备正常配网成功 | 1、本地或者APP将设备打开或关闭 2、进入APP面板，设置一个定时 3、等待30秒，将该定时删除 | 1、设置界面UI展示完整，默认显示打开 2、定时功能正常删除，定时到点不执 3、设备状态和APP面板保持一致行
CD_055 |  | 云端定时 | 检查已执行过的定时（云端定时） | P1 |  | 1、设备正常配网成功 | 1、设置一个定时，等待定时执行 2、检查已执行过的定时 | 1、定时执行之后，设备状态和APP面板保持一致 2、定时界面，定时显示置灰
CD_056 |  | 云端定时 | 设置定时，定时执行前断开外网，查看设备到点后是否执行（云端定时） | P1 |  | 1、设备正常配网成功 | 1、本地或者APP将设备打开或关闭 2、进入APP面板，设置一个定时 3、等待30秒之后，定时执行之前，断开路由器外网 | 1、设置界面UI展示完整，默认显示打开 2、断开路由器之后，定时到点不执行
CD_057 | 倒计时 | 倒计时设置 | 默认倒计时可设时间 | P0 |  | 设备在线 | 1、进入设备的控制面板 2、设置倒计时 | 可以设置倒计时，可设时间与客户需求一致
CD_058 |  | 倒计时执行 | 设备开启状态下，设置倒计时关 | P1 |  | 1、设备正常配网成功 | 1、将设备打开 2、进入APP界面的倒计时功能，设置1分钟的倒计时（参考时间） | 1、1分钟倒计时正常执行 2、设备状态和APP状态保持一致 3、倒计时执行后，APP界面倒计时清除
CD_059 |  | 倒计时执行 | 设备关闭状态下，设置倒计时开 | P1 |  | 1、设备正常配网成功 | 1、将设备关闭 2、进入APP界面的倒计时功能，设置3分钟的倒计时（1-5分钟参考时间） | 1、3分钟倒计时正常执行 2、设备状态和APP状态保持一致 3、倒计时执行后，APP界面倒计时清除
CD_060 |  | 倒计时执行 | 设置倒计时时间为0 | P1 |  | 1、设备正常配网成功 | 1、设备继电器关闭 2、设置倒计时时间为0 3、设置倒计时，倒计时执行过程中设置倒计时时间为0 | 1、设备不执行倒计时，面板不显示倒计时消息 2、设备不执行倒计时，面板倒计时信息清除
CD_061 |  | 倒计时执行 | 在局域网情况下执行倒计时 | P1 |  | 1、设备正常配网成功 | 1、在APP上设置一个倒计时 2、设置完之后，将路由器断网 | 1、倒计时正常执行 2、若手机和设备在同一局域网下，设备状态和APP状态保持一致
CD_062 |  | 倒计时取消 | 将设备打开，APP设置倒计时，硬件本地关闭设备 | P1 |  | 1、设备正常配网成功 | 1、将设备打开，设置一个3分钟的倒计时 2、硬件本地关闭设备 | 1、倒计时功能清除，对应面板无倒计时信息 2、倒计时时间到达后设备无动作，保持原有状态
CD_063 |  | 倒计时取消 | 将设备关闭，APP设置倒计时，硬件本地打开设备 | P1 |  | 1、设备正常配网成功 | 1、将设备关闭，设置一个3分钟的倒计时 2、硬件本地打开设备 | 1、倒计时功能清除，对应面板无倒计时信息 2、倒计时时间到达后设备无动作，保持原有状态
CD_064 |  | 倒计时取消 | 将设备打开，APP设置倒计时，APP控制关闭设备 | P1 |  | 1、设备正常配网成功 | 1、将设备打开，设置一个3分钟的倒计时 2、APP控制关闭设备 | 1、倒计时功能清除，对应面板无倒计时信息 2、倒计时时间到达后设备无动作，保持原有状态
CD_065 |  | 倒计时取消 | 将设备关闭，APP设置倒计时，APP控制打开设备 | P1 |  | 1、设备正常配网成功 | 1、将设备关闭，设置一个3分钟的倒计时 2、APP控制打开设备 | 1、倒计时功能清除，对应面板无倒计时信息 2、倒计时时间到达后设备无动作，保持原有状态
CD_066 |  | 倒计时取消 | 在APP设置倒计时后，设备断电3分钟，待设备离线后再上电 | P1 |  | 1、设备正常配网成功 | 1、设置一个5分钟的倒计时 2、将设备断电，3分钟后再上电 | 1、倒计时功能清除 2、倒计时时间到达后设备无动作。
CD_067 |  | 倒计时取消 | 在APP设置倒计时后，返回设备列表或其它界面 | P1 |  | 1、设备正常配网成功 | 1、在APP设置倒计时 2、APP返回设备列表或其它界面 | 1、倒计时正常执行 2、设备状态和APP状态保持一致 3、倒计时执行后，APP界面倒计时清除
CD_068 |  | 倒计时取消 | 在APP设置倒计时后，退出app | P1 |  | 1、设备正常配网成功 | 1、在APP设置倒计时 2、退出APP | 1、倒计时正常执行 2、设备状态和APP状态保持一致 3、倒计时执行后，APP界面倒计时清除
CD_069 |  | 倒计时取消 | 在APP设置倒计时后，把倒计时开关置灰 | P1 |  | 1、设备正常配网成功 | 1、在APP设置倒计时 2、把倒计时开关置灰 | 1、倒计时功能清除，对应面板无倒计时信息 2、倒计时时间到达后设备无动作，保持原有状态，
CD_070 | OTA升级 | OTA检测 | 检查固件版本 | P0 |  | 1、已开启产测热点 | 1、设备符合规定的产测流程（根据提供的产测文档） | 1、设备符合规定的产测流程，产测成功
CD_071 |  | 固件OTA | 设备固件低版本升级到高版本 | P1 |  | 1、已开启产测热点 2、产测热点信号强度60~70db | 1、测试产测30次，查看产测成功率 | 1、成功率为100%
CD_072 |  | MCU OTA | 设备MCU低版本升级到高版本 | P1 |  | 1、产测热点未开启 | 1、设备根据提供的产测文档执行产测流程 | 1、产测失败
CD_073 | 产测 | 正常产测 | 设备符合正常产测流程 | P1 |  | 1、已开启产测热点 | 1、设备符合规定的产测流程（根据提供的产测文档） | 1、设备符合规定的产测流程，产测成功
CD_074 |  | 异常产测 | 产测热点信号强度：弱 | P2 |  | 1、已开启产测热点 2、产测热点信号强度60~70db | 1、测试产测30次，查看产测成功率 | 1、成功率为100%
CD_075 |  |  | 产测热点未开启 | P2 |  | 1、产测热点未开启 | 1、设备根据提供的产测文档执行产测流程 | 1、产测失败
CD_076 | APP基础功能 | 设备信息 | 设备配网成功后，APP检查设备ID | P1 |  | 1、设备正常配网成功 | 1、点击APP进入设备信息界面 2、查看设备ID | 1、正确展示设备ID
CD_077 |  |  | 设备配网成功后，APP查看设备IP地址 | P1 |  | 1、设备正常配网成功 | 1、点击APP进入设备信息界面 2、查看设备IP地址 | 1、正确展示设备IP地址
CD_078 |  |  | 设备配网成功后，APP查看设备MAC地址 | P1 |  | 1、设备正常配网成功 | 1、点击APP进入设备信息界面 2、查看设备MAC | 1、正确展示设备MAC
CD_079 |  |  | 设备配网成功后，APP查看设备时区 | P1 |  | 1、设备正常配网成功 | 1、点击APP进入设备信息界面 2、查看设备时区 | 1、正确展示设备时区
CD_080 |  |  | 设备配网成功后，查看Wi-fi信号强度 | P1 |  | 1、设备正常配网成功 | 1、设备和手机处于同一WiFi网络下面 2、点击设备详情-检查设备网络 | 1、与设备建立连接正常 2、获取设备的WiFi信号强度正确 3、检查网络连接状态正常
CD_081 |  | 设备改名 | 设备配网成功后，修改设备名称 | P1 |  | 1、设备正常配网成功 | 1、设备正常配网成功 2、APP修改设备名称 | 1、设备名称修改成功，正确显示
CD_082 |  | 设备共享 | APP添加共享设备给其它帐号，并且解除分享 | P1 |  | 1、设备正常配网成功 | 1、设备正常配网成功 2、APP添加共享设备给其他账号 3、其他账号正常控制 4、解除分析 | 1、能添加共享设备给其它帐号 2、被分享账号可以控制该设备 3、并且能解除分享
CD_083 |  |  | 被分享帐号能控制共享到的设备 | P1 |  | 1、设备正常配网成功 | 1、将设备分享给其他账号 2、被分享的账号控制该设备 | 1、被分享的账号可以控制该设备

## 缺陷列表
缺陷列表
缺陷单号 | 缺陷模块 | 缺陷标题 | 测试建议 | 结论（PM） | 缺陷状态 | 缺陷等级 | 出现概率 | 解决人（PM/PG）

## 修订记录
修订记录
序号 | 变更时间 | 版本 | 变更人 | 审批人 | 变更说明
1 | 2020.5.23 | V1.0.0 | 杨闯 | 朱春峰 | 1.创建
2 | 2020.7.25 | V1.0.1 | 杨闯 | 朱春峰 | 1.更新设备端信息
3
4
5
6
7
8
9
10
涂鸦智能版权所有