## 测试报告
测试报告
测试结果
测试概述 |  | 风险列表
项目信息
项目名称 | 项目经理 |  | 测试人
开始时间 | 结束时间 |  | 测试轮次
测试环境
PID | Device_ID |  | 通讯方式
固件KEY | 固件/MCU版本 |  | 基线/协议
网关PID | 网关KEY |  | 网关版本
UIID | APP版本 |  | 区域
测试模组 | 测试手机 |  | 路由器

## socket
电工（机密文件 严禁外传 版权所有 ）
用例编号 | 子模块 | 子功能 | 测试项 | 优先级 | 前置条件 | 测试步骤及数据 | 标签 | 预期结果 | 测试结果 | 实际结果 | 备注
Electrician_001 | WiFi+BLE配网 | EZ配网 （WiFi快连） | WiFi配网，使用2.4G频段路由器正常EZ配网 | P0 | 1、设备正常上电 | 1、按照产品说明或者固件说明进入EZ配网模式 2、EZ配网时，观察设备状态、指示灯状态等是否符合产品说明 3、手机连接2.4G WiFi路由器，使用测试APP进入该产品的配网界面 4、输入正确的WiFi名和密码，点击开始，进行配网 5、APP提示成功后，观察设备状态和指示灯是否符合产品说明 |  | 1、按照产品说明正常进入EZ配网模式 2、EZ配网时，设备状态和指示灯符合产品说明 3、配网成功后，设备状态和指示灯符合产品说明 4、配网成功后，APP面板进入默认页面
Electrician_002 |  | AP配网 （热点配网） | WiFi配网，使用2.4G频段正常AP配网 | P0 | 1、设备正常上电 | 1、按照产品说明或者或者固件说明进入AP配网模式 2、AP配网时，观察设备状态、指示灯状态等是否符合产品说明 3、手机连接2.4G WiFi路由器，使用测试APP进入该产品的热点配网界面 4、输入正确的WiFi名和密码，按照提示，手机连接设备的热点，热点名和产品说明一致 5、返回APP界面，开始配网 6、APP提示成功后，观察设备状态和指示灯是否符合产品说明 |  | 1、按照产品说明正常进入AP配网模式 2、AP配网时，设备状态和指示灯符合产品说明 3、设备热点名和产品说明一致 4、配网成功后，设备状态和指示灯符合产品说明 5、配网成功后，APP面板进入默认页面
Electrician_003 |  |  | WiFi热点，AP热点最大连接个数 | P2 | 1、设备正常上电 | 1、按照产品说明或者固件说明进入AP配网模式 2、AP配网时，观察设备状态、指示灯状态等是否符合产品说明 3、使用多台手机连接该设备的热点 |  | 1、设备只能支持1个手机连接热点（部分是3个）
Electrician_004 |  | 蓝牙配网 | 搜索设备 | P1 | 1.设备处于配网状态 2.手机蓝牙开启 | 1.进入涂鸦智能APP,进入设备添加界面，在手动添加界面，选择蓝牙设备，在蓝牙搜索界面可以发现设备； 2.进入涂鸦智能APP，进入设备添加界面，在自动发现界面，可以搜索到设备 |  | 1.在手动添加方式，选择蓝牙设备，在蓝牙搜索界面可以搜索到设备； 2.在自动发现界面，可以搜索到蓝牙设备
Electrician_005 |  |  | 离线APP移除搜索设备 | P1 | 1.设备配网成功 2.设备断电离线 | 设备离线之后，在APP上移除设备，设备重新上电，使用蓝牙配网搜索设备 |  | 可以正常发现设备
Electrician_006 |  | 配网模式切换 | WiFi设备，EZ配网模式切到AP配网模式 | P1 | 1、设备正常上电 | 1、按照产品说明使设备进入EZ模式 2、EZ配网时，观察设备状态、指示灯状态等是否符合产品说明 3、按照产品说明重置设备进入AP模式 4、AP配网时，观察设备状态、指示灯状态等是否符合产品说明 5、重复上述步骤100次 |  | 1、EZ配网时，设备状态和指示灯符合产品说明 2、AP配网时，设备状态和指示灯符合产品说明 3、每次模式切换均成功 4、每次模式切换时间不能超过8秒
Electrician_007 |  |  | WiFi设备，AP配网模式切到EZ配网模式 | P1 | 1、设备正常上电 | 1、按照产品说明使设备进入AP模式 2、AP配网时，观察设备状态、指示灯状态等是否符合产品说明 3、按照产品说明重置设备进入EZ模式 4、EZ配网时，观察设备状态、指示灯状态等是否符合产品说明 5、重复上述步骤100次 |  | 1、EZ配网时，设备状态和指示灯符合产品说明 2、AP配网时，设备状态和指示灯符合产品说明 3、每次模式切换均成功 4、每次模式切换时间不能超过8秒
Electrician_008 |  |  | WiFi设备，低功耗模式切到EZ配网模式 | P1 | 1、设备正常上电 | 1、按照产品说明使设备进入低功耗模式 2、设备处于低功耗时，观察设备状态、指示灯状态等是否符合产品说明 3、按照产品说明重置设备进入EZ模式 4、EZ配网时，观察设备状态、指示灯状态等是否符合产品说明 5、重复上述步骤10次 |  | 1、低功耗模式时，设备状态和指示灯符合产品说明 2、EZ配网时，设备状态和指示灯符合产品说明 3、每次模式切换均成功 4、每次模式切换时间不能超过8秒
Electrician_009 |  |  | WiFi设备，正常已配网切到EZ配网模式 | P1 | 1、设备正常上电 | 1、设备正常配网成功 2、按照产品说明重置设备进入EZ模式 3、EZ配网时，观察设备状态、指示灯状态等是否符合产品说明 5、重复上述步骤10次 |  | 1、EZ配网时，设备状态和指示灯符合产品说明 3、每次模式切换均成功 4、每次模式切换时间不能超过8秒
Electrician_010 |  | 设备免配网 | 自配网搜索到设备后，选择添加设备 | P1 | 1、模块正常烧录授权成功 2、模块支持自配网 | 1、自配网模块正常配网成 2、待配网模块进入待配网模式 3、利用手机APP进行设备自配网 4、搜索到待配网模块后，选择添加设备 |  | 1、搜索到设备后，添加设备，设备添加成功，并添加到设备列表中
Electrician_011 |  |  | 自配网搜索到设备后，选择不添加设备 | P1 | 1、模块正常烧录授权成功 2、模块支持自配网 | 1、自配网模块正常配网成 2、待配网模块进入待配网模式 3、利用手机APP进行设备自配网 4、搜索到待配网模块后，选择不添加设备 |  | 1、设备需要手动解绑，且不存在设备列表中
Electrician_012 | 设备移除 | 硬件解绑 | 设备配网成功后，硬件重置移除设备后重新配网 | P1 | 1、设备正常配网成功 | 1、设备正常配网成功 2、通过本地移除设备 3、移除之后，APP重新配网 |  | 1、设备正常配网成功 2、按照产品说明，进行硬件重置 3、设备移除之后，设备进入配网模式 4、内存正常释放，设备状态符合产品说明 5、设备再次配网成功，设备状态符合产品说明
Electrician_013 |  | APP解绑 | 设备配网成功后，通过app进行设备移除后重新配网 | P1 | 1、设备正常配网成功 | 1、设备正常配网成功 2、app进行设备移除 |  | 1、设备正常配网成功 2、APP移除设备 3、设备移除之后，设备进入配网模式 4、内存正常释放，设备状态符合产品说明 5、设备再次配网成功，设备状态符合产品说明
Electrician_014 |  | APP恢复出厂设置 | 设备配网成功后，通过app将设备恢复出厂设置后重新配网 | P1 | 1、设备正常配网成功 | 1、设备正常配网成功 2、app将设备恢复出厂设置 |  | 1、设备正常配网成功 2、APP将设备恢复出厂设置 3、设备移除之后，设备进入配网模式 4、内存正常释放，设备状态符合产品说明 5、设备再次配网成功，设备状态符合产品说明
Electrician_015 | 指示灯 | 指示灯 | 设备处于低功耗模式，设备全部继电器断电 | P0 | 1、IoT上设备配置单灯复用方案 | 设备处于低功耗模式，全部继电器断电。 |  | 网络灯指示继电器状态，网络灯熄灭。
Electrician_016 |  |  | 设备处于低功耗模式，设备全部继电器通电 | P0 | 1、IoT上设备配置单灯复用方案 | 设备处于低功耗模式，全部继电器通电。 |  | 网络灯指示继电器状态，网络灯点亮。
Electrician_017 |  |  | 设备处于EZ配网模式，设备全部继电器断电 | P0 | 1、IoT上设备配置单灯复用方案 | 设备处于EZ配网模式，全部继电器断电。 |  | 若网络指示优先，网络灯快闪（0.5秒/1次）； 若电源指示优先，网络灯熄灭。
Electrician_018 |  |  | 设备处于EZ配网模式，设备全部继电器通电 | P0 | 1、IoT上设备配置单灯复用方案 | 设备处于EZ配网模式，全部继电器通电。 |  | 若网络指示优先，网络灯快闪（0.5秒/1次）； 若电源指示优先，网络灯点亮。
Electrician_019 |  |  | 设备处于AP配网模式，设备全部继电器断电 | P0 | 1、IoT上设备配置单灯复用方案 | 设备处于AP配网模式，全部继电器断电。 |  | 若网络指示优先，网络灯慢闪（3秒/1次）； 若电源指示优先，网络灯熄灭。
Electrician_020 |  |  | 设备处于AP配网模式，设备全部继电器通电 | P0 | 1、IoT上设备配置单灯复用方案 | 设备处于AP配网模式，全部继电器通电。 |  | 若网络指示优先，网络灯慢闪（3秒/1次）； 若电源指示优先，网络灯点亮。
Electrician_021 |  |  | 设备配网成功，网络正常，设备全部继电器断电 | P0 | 1、IoT上设备配置单灯复用方案 | 设备配网成功，网络正常，全部继电器断电。 |  | 网络灯指示继电器状态，网络灯熄灭。
Electrician_022 |  |  | 设备配网成功，网络正常，设备全部继电器通电 | P0 | 1、IoT上设备配置单灯复用方案 | 设备配网成功，网络正常，全部继电器通电。 |  | 网络灯指示继电器状态，网络灯点亮。
Electrician_023 | 首次配网触发方式 （二选一） | 上电网络灯即闪烁 | 【上电网络灯即闪烁】出厂默认状态 | P0 | 1.IOT上配网设置配置上电网络灯即闪烁 | 设备出厂首次上电，查看设备继电器状态、指示灯状态，若存在蜂鸣器，查看设备蜂鸣器状态，若存在其他负载，查看负载状态。 |  | 设备上电： 1、若存在网络灯，网络灯快闪（0.5秒/次）。若存在蜂鸣器，蜂鸣器快速蜂鸣（0.5秒/次）； 2、继电器状态通电或断电，与平台配置“默认通电状态”一致； 3、若接入其他负载，负载状态正常，与需求文档保持一致； 4、指示灯显示正常。
Electrician_024 |  |  | 【上电网络灯即闪烁】配网成功后设备端重置移除设备 | P0 | 1.IOT上配网设置配置上电网络灯即闪烁 | 1、将设备成功配网且网络正常。设备端重置移除设备； 2、等待5分钟不去配网，查看设备状态。 |  | 1、设备成功移除，APP列表中移除设备；网络灯快闪（0.5秒/次）、若存在蜂鸣器，蜂鸣器快速蜂鸣（0.5秒/次）； 2、设备状态保持不变。
Electrician_025 |  | 长按至网络灯闪烁 | 【长按至网络灯闪烁】出厂默认状态 | P0 | 1.IOT上配网设置配置上电网络灯即闪烁 | 1、设备出厂首次上电，查看设备继电器状态、指示灯状态，若存在蜂鸣器，查看设备蜂鸣器状态，若存在其他负载，查看负载状态。 |  | 设备上电： 1、若存在网络灯，网络灯点亮或熄灭，与IoT平台配置未联网状态保持一致。若存在蜂鸣器，蜂鸣器不响。 2、继电器状态通电或断电，免开发方案中继电器状态与平台配置“默认通电状态”一致； 3、若接入其他负载，负载状态正常，与需求文档保持一致； 4、指示灯显示正常。
Electrician_026 |  |  | 【长按至网络灯闪烁】配网成功后设备端重置移除设备 | P0 | 1.IOT上配网设置配置上电网络灯即闪烁 | 1、将设备成功配网，设备端重置移除设备。 2、等待5分钟无配网，查看设备状态。 |  | 1、设备成功移除，APP列表中移除设备；设备进入EZ配网模式：网络灯快闪（0.5秒/次）设备依旧处于EZ配网模式。若存在蜂鸣器，蜂鸣器快速蜂鸣（0.5秒/次）。 2、配网超时时间到达后设备网络灯点亮或熄灭（与IoT平台配置网络灯未两网状态保持一致），若存在蜂鸣器，蜂鸣器不响。
Electrician_027 | 设备端复位（重置） | 按键复位配网 | 长按设备实体按键N秒，设备进入配网 | P0 | 1、IoT上设备首次配网方式为“长按至网络灯闪烁”或“设备重配网 2、设备首次上电 | 1、长按设备实体按键Ｎ秒，查看设备状态。（Ｎ与需求或与IoT平台配置保持一致。） |  | 1、若设备存在网络灯，网络灯快闪（0.5秒/次）；若设备存在蜂鸣器，蜂鸣器快速蜂鸣（2秒/次）。
Electrician_028 | 常用功能 | 开关 | 常用功能开关验证 | P0 | 1、设备已配网 | 1、点击常用功能中的关闭 2、点击常用功能中的开启 |  | 1、对应的继电器断电，指示灯显示正常； 2、对应的继电器通电，指示灯显示正常。
Electrician_029 |  | 倒计时 | 常用功能倒计时验证 |  | 1、设备已配网 | 1、设置倒计时 |  | 1、倒计时设置成功并能正常执行。
Electrician_030 | 实体按键控制 | 单路按键 | 短按单路按键，继电器状态改变 | P0 | 1、设备处于配网模式 2、设备配网成功网络正常 3、设备配网成功，局域网 4、设备配网成功，连接不到路由器 | 1、短按设备每路的实体单路按键。 |  | 对应路继电器状态改变，其他路继电器状态保持不变。指示灯显示正常。若设备已配网且网络正常，APP状态与设备状态同步。
Electrician_031 |  | 总控按键 | 设备全部继电器断电，短按总按键键，设备全部继电器通电 | P0 | 1、设备处于配网模式 2、设备配网成功网络正常 3、设备配网成功，局域网 4、设备配网成功，连接不到路由器 | 1、设备全部继电器断电，按下总按键。 |  | 1、短按设备每路的实体单路按键。
Electrician_032 |  |  | 设备全部继电器通电，短按总按键，设备全部继电器断电 | P0 | 1、设备处于配网模式 2、设备配网成功网络正常 3、设备配网成功，局域网 4、设备配网成功，连接不到路由器 | 1、设备全部继电器通电，按下总按键。 |  | 1、设备处于低功耗模式，长按任意一单路按键N秒（N见需求文档或Iot平台配置），查看设备网络灯状态。
Electrician_033 |  |  | 设备部分继电器通电，短按总按键，设备全部继电器通电 | P0 | 1、设备处于配网模式 2、设备配网成功网络正常 3、设备配网成功，局域网 4、设备配网成功，连接不到路由器 | 1、设备部分继电器通电，按下总按键。 |  | 1、设备已配网，长按任意一单路按键N秒（N见需求文档或Iot平台配置），查看设备网络灯状态。
Electrician_034 |  | 按键配网 | 设备处于低功耗模式，长按设备单路按键 N秒，设备切换到EZ配网模式 | P1 | 1、IoT上设备首次配网方式为“长按至网络灯闪烁”或“设备重配网” | 1、设备处于低功耗模式，长按任意一单路按键N秒（N见需求文档或Iot平台配置），查看设备网络灯状态。 |  | 设备进入EZ配网模式。网络灯快闪（0.5秒/次），若存在蜂鸣器，蜂鸣器快速蜂鸣（0.5秒/次）。
Electrician_035 |  |  | 设备已配网，长按设备单路按键按键N秒 ，设备切换到EZ配网模式 | P1 | 1、IoT上设备首次配网方式为“长按至网络灯闪烁”或“设备重配网” | 1、设备已配网，长按任意一单路按键N秒（N见需求文档或Iot平台配置），查看设备网络灯状态。 |  | 设备成功移除。网络灯快闪（0.5秒/次），若存在蜂鸣器，蜂鸣器快速蜂鸣（0.5秒/次）。
Electrician_036 | APP控制 | 单路按钮 | 设备单路继电器断电，APP面板单路控制开 | P0 | 1.设备成功配网且网络正常 | 在1-N路上重复下述操作： 1、实体实体按键控制对应路继电器断电，点击APP面板单路开关按钮，查看设备状态。 |  | 1、对应路继电器通电，其他路继电器状态保持不变，指示灯显示正常，APP状态与设备状态同步。
Electrician_037 |  |  | 设备单路继电器通电，APP面板单路控制关 | P0 | 1.设备成功配网且网络正常 | 在1-N路上重复下述操作： 1、实体实体按键控制对应路继电器通电，点击APP面板单路开关按钮，查看设备状态。 |  | 1、对应路继电器断电，其他路继电器状态保持不变，指示灯显示正常，APP状态与设备状态同步。
Electrician_038 |  | 总按钮 | 设备全部继电器断电，APP总按钮控制开 | P0 | 1.设备成功配网且网络正常 | 1、实体实体按键控制设备全部继电器断电； 2、APP按总控按钮； |  | 1、设备全部继电器断电，APP状态与设备状态同步； 2、按下APP总控按钮，设备全部继电器同时通电，指示灯显示正常，APP状态与设备状态同步。
Electrician_039 |  |  | 设备全部继电器通电，APP总按钮控制关 | P0 | 1.设备成功配网且网络正常 | 1、实体实体按键控制设备全部继电器通电； 2、APP按总控按钮。 |  | 1、设备全部继电器通电，APP状态与设备状态同步； 3、按下APP总按钮，设备全部继电器同时断电，指示灯显示正常，APP状态与设备状态同步。
Electrician_040 |  |  | 设备设备部分继电器断电，APP总按钮控制开或关 | P1 | 1.设备成功配网且网络正常 | 1实体实体按键控制.设备部分继电器断电，查看APP上总控按钮状态； 2.按APP总按钮下按钮。 |  | 1、设备部分继电器断电，APP上总按钮为开状态； 2、按下APP总按钮，设备全部继电器断电，指示灯显示正常，APP状态与设备状态同步。
Electrician_041 | 控制测试 | 外网控制 | 设备跟手机不是同一个网络，进行控制设备 | P1 | 1、设备正常配网成功 | 1、设备正常配网成功 2、将手机和设备切到不同网络 2、进行APP控制测试 |  | 1、设备正常可以控制 2、APP状态和设备状态保持一致
Electrician_042 |  |  | 手机处于4G，使用APP进行控制设备 | P1 | 1、设备正常配网成功 | 1、设备正常配网成功 2、将手机切到2G网络 2、进行控制测试 |  | 1、设备正常可以控制 2、APP状态和设备状态保持一致
Electrician_043 |  | 局域网控制 | 设备和手机处于同一局域网进行控制设备 | P1 | 1、设备正常配网成功 | 1、设备正常配网成功 2、断开路由器外网，手机和设备处于同一局域网下 2、进行控制测试 |  | 1、设备正常可以控制 2、APP状态和设备状态保持一致
Electrician_044 |  |  | 外网切到局域网，观察设备在APP上的显示并进行控制 | P1 | 1、设备正常配网成功 | 1、设备正常配网成功，手机切到外网 2、断开路由器外网，手机切到和设备同一个网络 2、查看APP上设备状态，并且正常控制 |  | 1、设备一直显示在线，不离线且可以正常可以控制 2、APP状态和设备状态保持一致
Electrician_045 |  |  | 局域网切到外网，观察设备在APP上的显示并进行控制 | P1 | 1、设备正常配网成功 | 1、设备正常配网成功 2、断开路由器外网，手机切到和设备同一个网络 3、恢复路由器外网，手机切到4G或者其他WiFi 4、查看APP上设备状态，并且正常控制 |  | 1、设备一直显示在线，不离线且可以正常可以控制 2、APP状态和设备状态保持一致
Electrician_046 |  |  | 局域网状态下，最大可控客户端数 | P1 | 1、设备正常配网成功 | 1、设备正常配网成功 2、断开路由器外网，手机切到和设备同一个网络 3、新增手机登录同一个账号，和设备处于同一局域网 4、测试局域网状态下，最多可控的客户端数 |  | 1、最多支持1台手机客户端局域网可控
Electrician_047 |  |  | 局域网下进入设备面板 | P1 | 1、设备在线，面板已经加载，路由器断开外网 | 1、从所有设备列表进入面板 |  | 1、面板正常展示
Electrician_048 |  |  | 局域网下状态上报 | P1 | 1、设备在线，面板已经加载，路由器断开外网 | 1、设备上点击开关 |  | 1、设备响应，面板状态同步
Electrician_049 | 定时 | 设备定时 | 根据PID，后台验证定时是否为设备定时 | P1 | 1、设备正常配网成功 | 1、根据Pid去后台查询设备的定时模式 |  | 1、查到的定时模式符合产品说明
Electrician_050 |  | 设备定时 | 设备在打开状态下，APP面板进入定时按钮（设备定时） | P1 | 1、设备正常配网成功 | 1、通过APP或者本地打开设备 2、APP面板点击进入定时界面 |  | 1、APP面板正常进入定时面板 2、设置界面UI展示完整
Electrician_051 |  | 设备定时 | 设备在关闭状态下，APP面板进入定时按钮（设备定时） | P1 | 1、设备正常配网成功 | 1、通过APP或者本地关闭设备 2、APP面板点击进入定时界面 |  | 1、APP面板正常进入定时面板 2、设置界面UI展示完整
Electrician_052 |  | 设备定时 | 设备关的状态下-设置仅一次，定时开（设备定时） | P1 | 1、设备正常配网成功 | 1、本地或者APP将设备关闭 2、进入APP面板，设置一个定时开，仅执行一次 3、30秒后，断开路由器外网 |  | 1、设置界面UI展示完整，默认显示打开 2、设置定时后，定时到点生效 3、若设备和手机处于同一局域网下，设备状态和APP面板保持一致
Electrician_053 |  | 设备定时 | 设备关的状态下-设置仅一次，定时关（设备定时） | P1 | 1、设备正常配网成功 | 1、本地或者APP将设备关闭 2、进入APP面板，设置一个定时关，仅执行一次 3、30秒后，断开路由器外网 |  | 1、设置界面UI展示完整，默认显示打开 2、设置定时后，定时到点生效 3、若设备和手机处于同一局域网下，设备状态和APP面板保持一致
Electrician_054 |  | 设备定时 | 设备开的状态下-设置仅一次，定时开（设备定时） | P1 | 1、设备正常配网成功 | 1、本地或者APP将设备打开 2、进入APP面板，设置一个定时开，仅执行一次 3、30秒后，断开路由器外网 |  | 1、设置界面UI展示完整，默认显示打开 2、设置定时后，定时到点生效 3、若设备和手机处于同一局域网下，设备状态和APP面板保持一致
Electrician_055 |  | 设备定时 | 设备开的状态下-设置仅一次，定时关（设备定时） | P1 | 1、设备正常配网成功 | 1、本地或者APP将设备打开 2、进入APP面板，设置一个定时关，仅执行一次 3、30秒后，断开路由器外网 |  | 1、设置界面UI展示完整，默认显示打开 2、设置定时后，定时到点生效 3、若设备和手机处于同一局域网下，设备状态和APP面板保持一致
Electrician_056 |  | 设备定时 | 设置定时，重复选择：星期一到星期天里其中一天（设备定时） | P1 | 1、设备正常配网成功 | 1、本地或者APP将设备打开 2、进入APP面板，设置一个定时关 3、重复选择：星期一到星期天里其中一天 4、30秒后，断开路由器外网 |  | 1、设置界面UI展示完整，默认显示打开 2、设置定时后，每次定时到点生效，执行后，定时显示不置灰 3、若设备和手机处于同一局域网下，设备状态和APP面板保持一致
Electrician_057 |  | 设备定时 | 设置定时，重复选择：每天（设备定时） | P1 | 1、设备正常配网成功 | 1、本地或者APP将设备打开 2、进入APP面板，设置一个定时关 3、重复选择：每天 4、30秒后，断开路由器外网 |  | 1、设置界面UI展示完整，默认显示打开 2、设置定时后，每次定时到点生效，执行后，定时显示不置灰 3、若设备和手机处于同一局域网下，设备状态和APP面板保持一致
Electrician_058 |  | 设备定时 | 对原有的定时进行修改，生成新的定时（设备定时） | P1 | 1、设备正常配网成功 | 1、本地或者APP将设备打开 2、进入APP面板，设置一个定时关 3、退出APP，重新进入APP，修改原来的定时 |  | 1、设置界面UI展示完整，默认显示打开 2、设置新定时后，按照新定时到点生效 3、设备状态和APP面板保持一致
Electrician_059 |  | 设备定时 | 设置定时后，关闭定时(设备定时，滑动按钮，关闭本次定时) | P1 | 1、设备正常配网成功 | 1、本地或者APP将设备打开或关闭 2、进入APP面板，设置一个定时 3、定时未生效时，滑动按钮，关闭本次定时 |  | 1、设置界面UI展示完整，默认显示打开 2、定时关闭后，该定时不执行 3、设备状态和APP面板保持一致
Electrician_060 |  | 设备定时 | 删除未执行的定时（设备定时） | P1 | 1、设备正常配网成功 | 1、本地或者APP将设备打开或关闭 2、进入APP面板，设置一个定时 3、等待30秒，将该定时删除 |  | 1、设置界面UI展示完整，默认显示打开 2、定时功能正常删除，定时到点不执 3、设备状态和APP面板保持一致行
Electrician_061 |  | 设备定时 | 删除执行过的定时（设备定时） | P1 | 1、设备正常配网成功 | 1、本地或者APP将设备打开或关闭 2、进入APP面板，设置一个定时，重复每天 3、第一天定时执行后，将该定时删除 |  | 1、设置界面UI展示完整，默认显示打开 2、定时功能正常删除，定时第一天执行，定时第二天不执行 3、设备状态和APP面板保持一致行
Electrician_062 |  | 设备定时 | 检查已执行过的定时（设备定时） | P1 | 1、设备正常配网成功 | 1、设置一个定时，等待定时执行 2、检查已执行过的定时 |  | 1、定时执行之后，设备状态和APP面板保持一致 2、定时界面，定时显示置灰
Electrician_063 |  | 设备定时 | 添加多个定时（设备定时） | P1 | 1、设备正常配网成功 | 1、进入APP面板添加不超过30条不重复的定时，查看是否能够添加成功。 2、断开路由器外网查看定时执行是否正常。 |  | 1、设置界面UI展示完整，默认显示打开 2、每条定时均能正常添加 3、断开路由器外网后，添加的定时均能正常执行 4、若手机和设备处于同一局域网下，设备状态和APP面板保持一致
Electrician_064 |  | 设备定时 | 最多可添加30条定时（设备定时） | P1 | 1、设备正常配网成功 | 1、进入APP面板添加超过30条不重复的定时，查看是否能够添加成功。 2、断开路由器外网查看定时执行是否正常。 |  | 1、设置界面UI展示完整，默认显示打开 2、超过30条之后，APP提示不能添加 3、断开路由器外网后，添加的30条定时均能正常 4、若手机和设备处于同一局域网下，设备状态和APP面板保持一致
Electrician_065 | 倒计时 | 倒计时执行 | 设备开启状态下，设置倒计时关 | P1 | 1、设备正常配网成功 | 1、将设备打开 2、进入APP界面的倒计时功能，设置1分钟的倒计时（参考时间） |  | 1、1分钟倒计时正常执行 2、设备状态和APP状态保持一致 3、倒计时执行后，APP界面倒计时清除
Electrician_066 |  | 倒计时执行 | 设备关闭状态下，设置倒计时开 | P1 | 1、设备正常配网成功 | 1、将设备关闭 2、进入APP界面的倒计时功能，设置3分钟的倒计时（1-5分钟参考时间） |  | 1、3分钟倒计时正常执行 2、设备状态和APP状态保持一致 3、倒计时执行后，APP界面倒计时清除
Electrician_067 |  | 倒计时执行 | 设置倒计时时间为0 | P1 | 1、设备正常配网成功 | 1、设备继电器关闭 2、设置倒计时时间为0 |  | 1、设备不执行倒计时，面板不显示倒计时消息
Electrician_068 |  | 倒计时执行 | 在局域网情况下执行倒计时 | P1 | 1、设备正常配网成功 | 1、在APP上设置一个倒计时 2、设置完之后，将路由器断网 |  | 1、倒计时正常执行 2、若手机和设备在同一局域网下，设备状态和APP状态保持一致
Electrician_069 |  | 倒计时取消 | 将设备打开，APP设置倒计时，硬件本地关闭设备 | P1 | 1、设备正常配网成功 | 1、将设备打开，设置一个3分钟的倒计时 2、硬件本地关闭设备 |  | 1、倒计时功能清除，对应面板无倒计时信息 2、倒计时时间到达后设备无动作，保持原有状态
Electrician_070 |  | 倒计时取消 | 将设备关闭，APP设置倒计时，硬件本地打开设备 | P1 | 1、设备正常配网成功 | 1、将设备关闭，设置一个3分钟的倒计时 2、硬件本地打开设备 |  | 1、倒计时功能清除，对应面板无倒计时信息 2、倒计时时间到达后设备无动作，保持原有状态
Electrician_071 |  | 倒计时取消 | 将设备打开，APP设置倒计时，APP控制关闭设备 | P1 | 1、设备正常配网成功 | 1、将设备打开，设置一个3分钟的倒计时 2、APP控制关闭设备 |  | 1、倒计时功能清除，对应面板无倒计时信息 2、倒计时时间到达后设备无动作，保持原有状态
Electrician_072 |  | 倒计时取消 | 将设备关闭，APP设置倒计时，APP控制打开设备 | P1 | 1、设备正常配网成功 | 1、将设备关闭，设置一个3分钟的倒计时 2、APP控制打开设备 |  | 1、倒计时功能清除，对应面板无倒计时信息 2、倒计时时间到达后设备无动作，保持原有状态
Electrician_073 |  | 倒计时取消 | 在APP设置倒计时后，设备断电3分钟，待设备离线后再上电 | P1 | 1、设备正常配网成功 | 1、设置一个5分钟的倒计时 2、将设备断电，3分钟后再上电 |  | 1、倒计时功能清除 2、倒计时时间到达后设备无动作。
Electrician_074 |  | 倒计时取消 | 在APP设置倒计时后，返回设备列表或其它界面 | P1 | 1、设备正常配网成功 | 1、在APP设置倒计时 2、APP返回设备列表或其它界面 |  | 1、倒计时正常执行 2、设备状态和APP状态保持一致 3、倒计时执行后，APP界面倒计时清除
Electrician_075 |  | 倒计时取消 | 在APP设置倒计时后，退出app | P1 | 1、设备正常配网成功 | 1、在APP设置倒计时 2、退出APP |  | 1、倒计时正常执行 2、设备状态和APP状态保持一致 3、倒计时执行后，APP界面倒计时清除
Electrician_076 |  | 倒计时取消 | 在APP设置倒计时后，把倒计时开关置灰 | P1 | 1、设备正常配网成功 | 1、在APP设置倒计时 2、把倒计时开关置灰 |  | 1、倒计时功能清除，对应面板无倒计时信息 2、倒计时时间到达后设备无动作，保持原有状态，
Electrician_077 | 循环定时 | 循环定时逻辑 | 循环定时设置时间必须大于1min | P0 | 1.设备成功配网且网络正常 | 1、进入设备的循环定时面板，设置一个小于1min的循环定时； 2、进入设备的循环定时面板，设置一个小于1min的循环定时； （定时设置逻辑：设置时间必须大于1min；设置时间小于1min，APP有友好的提示） |  | 1、APP不能设置时间小于1min，有友好提示； 2、APP能设置时间大于1min。
Electrician_078 |  |  | 继电器开，设置仅一次循环定时 | P0 | 1.设备成功配网且网络正常 | 1、开继电器， 2、设置仅一次循环定时。 |  | 1、循环定时正常执行，循环定时结束关闭继电器。
Electrician_079 |  | 循环定时设置 | 对原有的定时进行修改，生成新的定时 | P1 | 1.设备成功配网且网络正常 | 1、设置一个循环定时； 2、对原有的设置循环定时进行修改，生成新的定时。 |  | 1、设置界面UI展示完整，默认显示打开； 2、设置循环定时后，按照新的循环定时执行操作。
Electrician_080 |  |  | 设置循环定时后，关闭循环定时(滑动按钮，关闭本次循环定时) | P1 | 1.设备成功配网且网络正常 | 1、设置一个循环定时， 2、等待1min后关闭循环定时(滑动按钮，关闭本次循环定时)。 |  | 1、本次循环定时将不生效。
Electrician_081 |  |  | 删除已设置的循环定时 | P1 | 1.设备成功配网且网络正常 | 1、设置一个循环定时； 2、等待1min，删除已设置的循环定时。 |  | 1、循环定时功能正常删除，循环定时不执行。
Electrician_082 |  |  | 检查已执行过的循环定时 | P1 | 1.设备成功配网且网络正常 | 1、检查已执行过的循环定时； |  | 1、定时界面，定时显示置灰。
Electrician_083 | 随机定时 | 随机定时逻辑 | 随机定时时间不小于半小时 | P0 | 1.设备成功配网且网络正常 | 1、添加随机定时时间小于半小时 |  | 1、随机定时添加不了，APP有友好提示
Electrician_084 |  | 随机定时设置 | 继电器关，设置仅一次随机定时 | P0 | 1.设备成功配网且网络正常。2、继电器关 | 1、设置仅一次随机定时。 |  | 1、随机定时正常执行。
Electrician_085 |  |  | 对原有的随机定时进行修改，生成新的随机定时 | P1 | 1.设备成功配网且网络正常 | 1、对原有的随机定时进行修改，生成新的随机定时 |  | 1、设置界面UI展示完整，默认显示打开，设置循环定时后，按照新的循环定时执行操作
Electrician_086 |  |  | 删除已设置的随机时 | P1 | 1.设备成功配网且网络正常 | 1、删除已设置的循环定时 |  | 1、循环定时功能正常删除
Electrician_087 |  |  | 检查已执行过的定时 | P1 | 1.设备成功配网且网络正常 | 1、检查已执行过的定时 |  | 1、定时界面，定时显示置灰
Electrician_088 | 点动 | 点动添加 | 点动设置时间1-60分钟 | P0 | 1、设备配网成功且网络正常 | 1、APP上进入点动设置页面，设置点动时间（1-60分钟）； 2、打开点动功能。 |  | 1、设备设备支持点动功能，APP支持点动时间设置1-60分钟； 2、APP上能够正常打开点动。
Electrician_089 |  |  | 设置点动时间为最短时间，开启点点，控制继电器通电 | P0 | 1、设备配网成功且网络正常 | 1、设备继电器断电，APP设置点动时间为面板支持最短时间，APP滑动按钮打开点动； 2、控制继电器通电，等待一段时间(设置时间)，查看继电器状态。 |  | 1、APP上能够成功打开点动； 2、继电器通电，点动时间到达后，继电器断电，指示灯显示正常。
Electrician_090 |  | 点动执行 | 设备单路继电器通电，设置点动 | P1 | 1、设备配网成功且网络正常 | 在1-N路上重复执行下述操作： 1、实体按键控制或APP控制继电器通电； 2、APP设置点动时间1分钟，APP滑动按钮打开点动； 3、等待1分钟，查看继电器状态。 |  | 1、继电器通电，指示灯显示正常； 2、点动设置成功，面板显示正常； 3、1分钟时间后，继电器断电，指示灯显示正常。
Electrician_091 |  |  | 设备单路继电器断电，设置点动，APP控制继电器通电 | P0 | 1、设备配网成功且网络正常 | 在1-N路上重复执行下述操作： 1、实体按键控制或APP控制继电器断电； 2、APP设置点动时间1分钟，APP滑动按钮打开点动；等待1分钟，查看设备状态； 3、APP控制继电器通电，等待1分钟，查看继电器状态。 |  | 1、继电器断电，指示灯显示正常； 2、点动设置成功，面板显示正常；继电器保持断电； 3、继电器通电，1分钟后，继电器断电，指示灯显示正常
Electrician_092 | 定时互斥-倒计时/点动/循环/随机互斥 | 定时互斥-倒计时/点动/循环/随机互斥 | 设置互斥的操作，APP提示冲突页面上选择“取消” | P0 | 1、设备配网成功且网络正常 | 1、设置互斥的操作，APP提示冲突页面上选择“取消” |  | 1、新设置的操作不保存。
Electrician_093 |  |  | 设置互斥的操作，APP提示冲突页面上选择“确认” | P0 | 1、设备配网成功且网络正常 | 1、设置互斥的操作， 2、APP提示冲突页面上选择“确认” |  | 1、新设置的定时保存，原有冲突操作自动删除。
Electrician_094 | APP上电状态设置 | APP上电状态设置 | APP上设置”上电状态设置“为”断电记忆“ | P0 | 1、设备配网成功 | 1、APP上设置”上电状态设置“为”断电记忆“，退出面板再次进入面板，查看你设置是否保存； 2、APP设置设备全部继电器通电，等待5秒，设备断电再上电，查看设备状态；查看APP，面板上”上电状态设置“。 3、APP设置设备全部继电器断电，等待5秒，设备断电再上电，查看设备状态；；查看APP，面板上”上电状态设置“。 |  | 1、APP面板上设置成功保存； 2、设备断电后再次上电，全部继电器通电，指示灯正常，APP面板与设备状态保持一致：APP上”上电状态设置“为”断电记忆“. 3、设备断电后再次上电，全部继电器断电，指示灯正常，APP面板与设备状态保持一致;APP上”上电状态设置“为”断电记忆“.。
Electrician_095 |  |  | APP上设置”上电状态设置“为”断电记忆“，全部继电器通电，APP恢复出厂设置 | P1 | 1、设备配网成功。 2、IoT平台配置”默认通电状态”为“断电” | 1、APP上设置”上电状态设置“为”断电记忆“，操作APP控制设备全部继电器通电，等待5s，APP选择“恢复出厂设置”，查看设备状态。 |  | 1、设备成功移除，设备全部继电器断电，指示灯正常。
Electrician_096 |  |  | APP上设置”上电状态设置“为”断电“ | P1 | 1.设备成功配网且网络正常 | 1、APP上设置”上电状态设置“为”断电“，退出面板再次进入面板，查看你设置是否保存； 2、APP设置设备全部继电器通电，等待5秒，设备断电再上电，查看设备状态；查看APP，面板上”上电状态设置“。 3、APP设置设备全部继电器断电，等待5秒，设备断电再上电，查看设备状态；；查看APP，面板上”上电状态设置“。 |  | 1、APP面板上设置成功保存； 2、设备断电后再次上电，全部继电器断电，指示灯正常，APP面板与设备状态保持一致：APP上”上电状态设置“为”断电“. 3、设备断电后再次上电，全部继电器断电，指示灯正常，APP面板与设备状态保持一致;APP上”上电状态设置“为”断电“.。
Electrician_097 |  |  | APP上设置”上电状态设置“为”通电“ | P1 | 1.设备成功配网且网络正常 | 1、APP上设置”上电状态设置“为”通电“，退出面板再次进入面板，查看你设置是否保存； 2、APP设置设备全部继电器通电，等待5秒，设备断电再上电，查看设备状态；查看APP，面板上”上电状态设置“。 3、APP设置设备全部继电器断电，等待5秒，设备断电再上电，查看设备状态；；查看APP，面板上”上电状态设置“。 |  | 1、APP面板上设置成功保存； 2、设备断电后再次上电，全部继电器通电，指示灯正常，APP面板与设备状态保持一致：APP上”上电状态设置“为”通电“. 3、设备断电后再次上电，全部继电器通电，指示灯正常，APP面板与设备状态保持一致;APP上”上电状态设置“为”通电“.。
Electrician_098 | APP设置 | APP设置 | APP指示灯模式默认状态为“指示开关” | P0 | 1.设备成功配网且网络正常 | 1、设备首次配网成功，查看面板指示灯模式默认状态。 |  | 1、指示灯模式默认状态为“指示开关”
Electrician_099 |  |  | APP设置”关闭指示灯“ | P1 | 1.设备成功配网且网络正常 | 1、APP上设置指示灯模式为“关闭指示灯”； 2、操作按键/面板控制继电器通电、断电，检查继电器指示灯、总电源灯和网络灯状态是否正常。 |  | 1、若存在继电器指示灯或总电源灯，继电器处于任何状态，继电器指示灯或总电源灯始终熄灭，网络灯正常显示指示网络状态。
Electrician_100 |  |  | APP设置“指示开关” | P1 | 1.设备成功配网且网络正常 | 1、APP上设置指示灯模式为"指示开关"； 2、.操作按键/面板控制继电器通电、断电，检查继电器指示灯、总电源灯和网络灯状态是否正常。 |  | 1、单路设备：若存在继电器指示灯，继电器通电，电源指示灯亮，继电器断电，电源指示灯灭； 2、多路设备：若存在继电器指示灯，继电器通电，电源指示灯亮，继电器断电，电源指示灯灭；若存在总电源灯，任意继电器通电，总电源指示灯亮，所有继电器断电，总电源灯灭。
Electrician_101 |  |  | APP设置“指示位置” | P1 | 1.设备成功配网且网络正常 | 1、APP上设置指示灯模式为"指示位置"； 2、操作按键/面板控制继电器通电、断电，检查继电器指示灯、总电源灯和网络灯状态是否正常。 |  | 1、单路设备：若存在继电器指示灯，继电器通电，电源指示灯灭，继电器断电，电源指示灯亮； 2、多路设备：若存在继电器指示灯，继电器通电，电源指示灯灭，继电器断电，电源指示灯亮；若存在总电源灯，任意继电器通电，总电源指示灯灭，所有继电器断电，总电源灯亮。
Electrician_102 | 童锁 | 童锁功能 | APP中打开童锁 | P0 | 1、设备配网成功 | 1、APP面板中点击“设置”，在设置界面中查看童锁默认状态关闭； 2、按下童锁按钮。 |  | 1.设备童锁默认关闭状态； 2.APP上打开童锁，APP面板童锁状态同步为开状态。
Electrician_103 |  | 童锁功能 | 童锁开-操作本地按键无效 | P0 | 1、设备配网成功 | 1、APP上打开童锁； 2、操作设备按键。 |  | 1、APP上能够正常打开童锁； 2、操作设备按键无效，设备状态不改变。
Electrician_104 |  | 童锁功能 | 童锁开-APP控制正常 | P1 | 1、设备配网成功 | 1、APP上打开童锁； 2、操作APP控制设备继电器通断电。 |  | 1、APP上能够正常打开童锁； 2、APP能够正常控制设备开关。
Electrician_105 |  | 解除童锁 | APP中关闭童锁 | P0 | 1、设备配网成功 | 1、APP上打开童锁； 2、APP上再次按下童锁按钮，童锁关闭； 3、操作设备按键、操作APP控制设备继电器通断电。 |  | 1、APP上能够正常打开童锁； 2、童锁关闭，APP面板童锁状态同步为关状态； 3、童锁功能解除，设备实体按键控制正常，APP控制正常。
Electrician_106 |  |  | 设备断电再上电，童锁解除 | P1 | 1、设备配网成功 | 1、APP上打开童锁； 2、设备断电后再上电，查看APP上的童锁状态； 3、操作设备按键、操作APP控制设备继电器通断电。 |  | 1、APP上能够正常打开童锁； 2、童锁关闭，APP面板童锁状态同步为关状态； 3、童锁功能解除，设备实体按键控制正常，APP控制正常。
Electrician_107 |  |  | 本地重置，童锁解除 | P1 | 1、设备配网成功 | 1、APP上打开童锁； 2、本地设备重置，查看APP上的童锁状态； 3、操作设备按键、操作APP控制设备继电器通断电。 |  | 1、APP上能够正常打开童锁； 2、童锁关闭，APP面板童锁状态同步为关状态； 3、童锁功能解除，设备实体按键控制正常，APP控制正常。
Electrician_108 |  |  | 5S 内连续按下同一个按键4 次，童锁功能解除 | P1 | 1、设备配网成功 | 1、APP上打开童锁； 2、5S 内连续按下同一个按键4 次，查看APP上的童锁状态； 3、操作设备按键、操作APP控制设备继电器通断电。 |  | 1、APP上能够正常打开童锁； 2、童锁关闭，APP面板童锁状态同步为关状态； 3、童锁功能解除，设备按键正常，APP控制正常。
Electrician_109 | 电量统计 | 电量统计 | 校准后，空载，APP联网显示电流电压功率示数 | P1 | 1.设备已配网成功 2.测试样品2-3个 | 校准后，空载，APP联网显示电流电压功率示数 |  | APP显示电压值与实际值偏差在±3%~±5%之内，电流值=0，功率值=0
Electrician_110 |  |  | 校准后，接不同负载，APP联网显示电流电压功率示数 | P1 | 1.设备已配网成功 2.测试样品2-3个 | 负载功率大于5w（负载功率过小误差大）。 1.调整负载值从最小值到达临界值，查看APP联网显示电流电压功率示数。 2.在临界值等待几分钟，查看显示电流电压功率示数变化。 3.调整负载值从临界值到最小值，查看APP联网显示电流电压功率示数。 |  | 1、APP显示电压电流功率值与实际值偏差在±3%~±5%范围之内。
Electrician_111 | 过流保护功能 | 过流保护功能 | 校准后，有过流保护功能，测试实际过载电流值 | P1 | 1.设备已配网成功 2.测试样品2-3个 | 1、校准后，有过流保护功能，测试实际过载电流值 |  | 1、实际电流大于过载电流，继电器断电。测试实际过载电流与IoT配置的过载电流值误差在10%以内。
Electrician_112 | 默认通电状态 （三选一） | 通电 | 【通电】继电器默认上电状态 | P0 | 1、设备配网成功 | 1、设备出厂首次上电，查看设备继电器状态。 |  | 1、设备全部继电器通电。
Electrician_113 |  |  | 【通电】APP控制设备继电器通断电，设备断电再上电 | P0 | 1、设备配网成功 | 1、APP控制设备全部继电器通电，等待5s，设备断电再上电，查看设备状态； 2、APP控制设备全部继电器断电，等待5s，设备断电再上电，查看设备状态。 |  | 1、设备断电后再次上电，全部继电器通电，指示灯正常，APP面板与设备状态保持一致： 2、设备断电后再次上电，全部继电器通电，指示灯正常，APP面板与设备状态保持一致
Electrician_114 |  |  | 【通电】设备已配网，全部继电器断电，APP恢复出厂设置 | P1 | 1、设备配网成功 | 1、设备已配网，操作APP控制设备全部继电器断电，等待5s，APP选择“恢复出厂设置”，查看设备状态。 |  | 1、设备成功移除，设备全部继电器通电，指示灯正常。
Electrician_115 |  | 断电记忆 | 【断电记忆】继电器默认上电状态 | P0 | 1、设备配网成功 | 设备出厂首次上电，查看设备继电器状态。 |  | 1、设备全部继电器断电。
Electrician_116 |  |  | 【断电记忆】APP控制设备继电器通断电，设备断电再上电 | P0 | 1、设备配网成功 | 1、APP控制设备全部继电器通电，等待5s，设备断电再上电，查看设备状态； 2、APP控制设备全部继电器断电，等待5s，设备断电再上电，查看设备状态。 |  | 1、设备断电后再次上电，全部继电器通电，指示灯正常，APP面板与设备状态保持一致： 2、设备断电后再次上电，全部继电器断电，指示灯正常，APP面板与设备状态保持一致
Electrician_117 |  |  | 【断电记忆】设备已配网，全部继电器通电，APP恢复出厂设置 | P1 | 1、设备配网成功 | 1、设备已配网，操作APP控制设备全部继电器通电，等待5s，APP选择“恢复出厂设置”，查看设备状态。 |  | 1、设备成功移除，设备全部继电器断电，指示灯正常。
Electrician_118 |  | 断电（默认） | 【断电】继电器默认上电状态 | P0 | 1、设备配网成功 | 设备出厂首次上电，查看设备继电器状态。 |  | 1、设备全部继电器断电。
Electrician_119 |  |  | 【断电】APP控制设备继电器通断电，设备断电再上电 | P0 | 1、设备配网成功 | 1、APP控制设备全部继电器通电，等待5s，设备断电再上电，查看设备状态； 2、APP控制设备全部继电器断电，等待5s，设备断电再上电，查看设备状态。 |  | 1、设备断电后再次上电，全部继电器断电，指示灯正常，APP面板与设备状态保持一致： 2、设备断电后再次上电，全部继电器断电，指示灯正常，APP面板与设备状态保持一致。
Electrician_120 |  |  | 【断电】设备已配网，全部继电器通电，APP恢复出厂设置 | P1 | 1、设备配网成功 | 1、设备已配网，操作APP控制设备全部继电器通电，等待5s，APP选择“恢复出厂设置”，查看设备状态。 |  | 1、设备成功移除，设备全部继电器断电，指示灯正常。
Electrician_121 | 群组 | 群组创建 | 同PID下的设备创建群组 | P1 | 1、设备正常配网成功 | 1、APP上选择支持群组的设备 2、所有设备均配在同一网络or分别在不同网络下 3、并且设备为同pid，创建群组 |  | 1、可以正常创建群组 2、APP面板与创建产品的面板一致
Electrician_122 |  |  | 群组设备名称修改 | P1 | 设备在线 | 1.设备创建群组 2.修改设备名称 |  | 1.设备名称能正常修改，并与APP面板同步 2.设备名称修改过长时，用...省略
Electrician_123 |  |  | 群组开关名称修改 | P1 | 设备在线 | 1.设备创建群组 2.修改群组内设备的开关名称 |  | 1.设备开关名称能正常修改，并同步到面板 2.开关名称修改过长时，用...省略 3.开关名称有限制时，开关名称最大长度就是面板限制名称的长度
Electrician_124 |  |  | 外网下创建群组控制 | P1 | 1、设备正常配网成功 | 1、创建一个群组，群组内的所有设备置于连外网网状态下 2、控制群组 |  | 1、群组可以正常控制 2、设备状态和APP保持一致
Electrician_125 |  | 群组控制 | 创建群组，群组内可以控制设备开关 | P1 | 1、设备正常配网成功 | 1、创建一个群组 2、操作群组开关 |  | 1、重新上电的设备可以通过群组控制 2、设备状态和APP状态保持一致
Electrician_126 |  |  | APP上设置群组定时 | P1 | 1、设备正常配网成功 | 1、创建一个多设备的群组 2、设置群组定时 |  | 1、群组内的所有设备均能正常开关 2、设备状态和APP群组状态保持一致
Electrician_127 |  |  | 群组内，对单个设备开关进行控制，群组场景是否修改 | P1 | 1、设备正常配网成功 | 1、创建一个多设备的群组 2、对单个设备的开机进行本地和APP的控制 |  | 1、单个设备状态正常改变 2、群组状态不变
Electrician_128 |  |  | 创建群组，添加3个设备进群组，群组内可以控制设备开关 | P1 | 1、设备正常配网成功 | 1、创建一个群组 2、操作群组开关 |  | 1、操作开关后，所有设备同时响应 2、设备状态和APP状态保持一致
Electrician_129 | 一键执行 | 多语言 | 1、一键执行配置检查 | P0 | 1、设备已入网 | 1、在APP的智能——场景下，查看设备的多语言配置 |  | 1、多语言配置正确（非中国区测试，需要查看英文状态下的多语言）
Electrician_130 |  | 创建和编辑 | APP上创建对应设备的场景 | P1 | 1、设备正常配网成功 | 1、APP进入一键执行界面 2、点击添加场景，选择对应的执行东西 |  | 1、可以正常创建场景
Electrician_131 |  |  | APP上编辑相应的场景名称 | P1 | 1、设备正常配网成功 | 1、APP进入一键执行界面 2、编辑对应场景名称 |  | 1、可以正常编辑场景名称
Electrician_132 |  |  | APP上修改场景内容 | P1 | 1、设备正常配网成功 | 1、APP进入一键执行界面 2、修改对应场景内容 |  | 1、可以正常修改场景内容
Electrician_133 |  |  | APP上增加同一个设备的多个场景 | P1 | 1、设备正常配网成功 | 1、APP进入一键执行界面 2、增加同一个设备的多个场景 |  | 1、设备按照APP创建的场景内容正常执行
Electrician_134 |  |  | APP上增加不同的设备的多个场景 | P1 | 1、设备正常配网成功 | 1、APP进入一键执行界面 2、增加不同的设备的多个场景 |  | 1、场景能正确添加 2、可以正常执行
Electrician_135 |  |  | APP上打开场景首页展示按钮 | P1 | 1、设备正常配网成功 | 1、APP进入一键执行界面 2、打开场景首页展示按钮 |  | 1、场景正确展示在首页
Electrician_136 |  | 场景执行 | APP上选择设备对应的功能，点击添加 | P1 | 1、设备正常配网成功 | 1、APP上选择设备对应的场景功能 2、点击添加 |  | 1、可以正常添加场景功能
Electrician_137 |  |  | 创建一键执行，APP上添加设备的开关场景，并且正常执行 | P1 | 1、设备正常配网成功 | 1、APP上选择设备对应的场景功能 2、点击添加，并且执行 |  | 1、设备按照APP创建的场景内容正常执行
Electrician_138 |  | 延迟场景 | APP上设置一个延迟场景，时间到达之后，执行设备的开关 | P1 | 1、设备正常配网成功 | 1、APP设置一个延迟场景 2、时间到达之后，设备正常执行 |  | 1、时间到达之后，设备正常执行
Electrician_139 | 自动化 | 多语言 | 自动化配置检查 | P0 | 1、设备已入网 | 1、在APP的智能——场景下，查看设备的多语言配置 |  | 1、多语言配置正确（非中国区测试，需要查看英文状态下的多语言）
Electrician_140 |  | 添加自动化 | APP上添加自动化，并且可以修改自动化名称 | P1 | 1、设备正常配网成功 | 1、进入APP自动化界面 2、添加自动化，选择响应的动作 3、修改自动化名称 |  | 1、可以添加自动化 2、自动化名称可以正确修改
Electrician_141 |  | 条件类型 | APP上添加多个条件，选择满足任意一条件，选择执行相应动作 | P1 | 1、设备正常配网成功 | 1、APP设置自动化动作 2、选择满足任一条件时，执行相应动作 |  | 1、条件满足时，设备执行相应的动作
Electrician_142 |  | 条件类型 | APP上添加多个条件，满足任意所有条件，选择执行相应动作 | P1 | 1、设备正常配网成功 | 1、APP设置自动化动作 2、选择满足所有条件时，执行相应动作 |  | 1、条件满足时，设备执行相应的动作
Electrician_143 |  | 执行动作 | APP上，设置设备的自动化动作为开关 | P1 | 1、设备正常配网成功 | 1、APP设置自动化动作 2、设置自动化动作为开关 |  | 1、条件满足时，设备执行相应的动作
Electrician_144 | OTA升级 | 固件正常升级 | 检查固件版本 | P0 | 1、已是最高版本固件 | 1、检查固件升级 |  | 1、正确展示设备信息(提示：已是最新版本或者在线升级)
Electrician_145 | APP基础功能 | 设备信息 | 设备配网成功后，APP检查设备ID | P1 | 1、设备正常配网成功 | 1、点击APP进入设备信息界面 2、查看设备ID |  | 1、正确展示设备ID
Electrician_146 |  |  | 设备配网成功后，APP查看设备IP地址 | P1 | 1、设备正常配网成功 | 1、点击APP进入设备信息界面 2、查看设备IP地址 |  | 1、正确展示设备IP地址
Electrician_147 |  |  | 设备配网成功后，APP查看设备MAC地址 | P1 | 1、设备正常配网成功 | 1、点击APP进入设备信息界面 2、查看设备MAC |  | 1、正确展示设备MAC
Electrician_148 |  |  | 设备配网成功后，APP查看设备时区 | P1 | 1、设备正常配网成功 | 1、点击APP进入设备信息界面 2、查看设备时区 |  | 1、正确展示设备时区
Electrician_149 |  |  | 设备配网成功后，查看Wi-fi信号强度 | P1 | 1、设备正常配网成功 | 1、设备和手机处于同一WiFi网络下面 2、点击设备详情-检查设备网络 |  | 1、与设备建立连接正常 2、获取设备的WiFi信号强度正确 3、检查网络连接状态正常
Electrician_150 |  | 设备改名 | 设备配网成功后，修改设备名称 | P1 | 1、设备正常配网成功 | 1、设备正常配网成功 2、APP修改设备名称 |  | 1、设备名称修改成功，正确显示
Electrician_151 |  | 设备共享 | APP添加共享设备给其它帐号，并且解除分享 | P1 | 1、设备正常配网成功 | 1、设备正常配网成功 2、APP添加共享设备给其他账号 3、其他账号正常控制 4、解除分析 |  | 1、能添加共享设备给其它帐号 2、被分享账号可以控制该设备 3、并且能解除分享
Electrician_152 |  |  | 被分享帐号能控制共享到的设备 | P1 | 1、设备正常配网成功 | 1、将设备分享给其他账号 2、被分享的账号控制该设备 |  | 1、被分享的账号可以控制该设备
Note on J2: 陈文伟: P：Pass，通过 F：Fail，未通过 NA：Not Availabe，无此功能 NT，Not Test，无条件测试

## 缺陷列表
缺陷列表
缺陷单号 | 缺陷模块 | 缺陷标题 | 测试建议 | 结论（PM） | 缺陷状态 | 缺陷等级 | 出现概率 | 解决人（PM/PG）

## 修订记录
修订记录
序号 | 变更时间 | 版本 | 变更人 | 审批人 | 变更说明
1 | 2020.5.23 | V1.0.0 | 杨闯 | 朱春峰 | 1.创建
2 | 2020.7.25 | V1.0.1 | 杨闯 | 朱春峰 | 1.更新设备端信息
3
4
5
6
7
8
9
10
涂鸦智能版权所有