## 测试用例总体说明
测试用例总体说明
测试结果
测试概述 | [5 empty] | 风险列表
项目信息
项目名称 |  |  |  | 项目经理 |  |  |  |  | 测试人
开始时间 |  |  |  | 结束时间 |  |  |  |  | 测试轮次
测试环境
PID |  |  |  | Device_ID |  |  |  |  | 通讯方式
固件KEY |  |  |  | 固件/MCU版本 |  |  |  |  | 基线/协议
网关PID |  |  |  | 网关KEY |  |  |  |  | 网关版本
UIID |  |  |  | APP版本 |  |  |  |  | 区域
测试模组 |  |  |  | 测试手机 |  |  |  |  | 路由器
模块用例记录 |  | 用例执行记录（自动计算）
模块名称 | 模块用例数 | 执行用例数 | 执行覆盖率 | P | F(P1) | F(P2) | F(P3) | F(P4) | Delay | NT | Block
XXX | XXX | #REF! | #REF! | #REF! | #REF! | #REF! | #REF! | #REF! | #REF! | #REF! | #REF!
BBB | XXX | #REF! | #REF! | #REF! | #REF! | #REF! | #REF! | #REF! | #REF! | #REF! | #REF!
XXX | XXX | #REF! | #REF! | #REF! | #REF! | #REF! | #REF! | #REF! | #REF! | #REF! | #REF!
XXX | XXX | #REF! | #REF! | #REF! | #REF! | #REF! | #REF! | #REF! | #REF! | #REF! | #REF!
XXX | XXX | #REF! | #REF! | #REF! | #REF! | #REF! | #REF! | #REF! | #REF! | #REF! | #REF!
XXX | XXX | #REF! | #REF! | #REF! | #REF! | #REF! | #REF! | #REF! | #REF! | #REF! | #REF!
XXX | XXX | #REF! | #REF! | #REF! | #REF! | #REF! | #REF! | #REF! | #REF! | #REF! | #REF!
XXX | XXX | #REF! | #REF! | #REF! | #REF! | #REF! | #REF! | #REF! | #REF! | #REF! | #REF!
合计 | 0 | #REF! | #REF! | #REF! | #REF! | #REF! | #REF! | #REF! | #REF! | #REF! | #REF!

## 断路器
断路器_测试用例
用例编号 | 模块 | 子功能 | 用例标题 | 测试优先级 | 标签 | 前置条件 | 测试步骤 | 预期结果 | 测试结果 | 缺陷级 | 实际结果
DUQ_001 | 设备配网 | EZ配网 | EZ配网 | P0 |  | 设备处于配网状态 | 1、长按重置/兼容键5秒，指示灯快闪进入快连(EZ)配网模式 | 1、成功进入快连(EZ)配网模式
DUQ_002 |  |  |  | P0 |  | 设备处于配网状态 | 1、设备进入快连(EZ)配网模式，进行配网 | 1、配网成功，设备添加成功
DUQ_003 |  | AP配网 | AP配网 | P0 |  | 设备处于配网状态 | 1、进入快闪模式，再长按重置/兼容键5秒，指示灯慢闪进入热点(AP)配网模式 | 1、成功进入热点(AP)配网模式
DUQ_004 |  |  |  | P0 |  | 设备处于配网状态 | 1、设备进入热点(AP)配网模式，进行配网 | 1、配网成功，设备添加成功
DUQ_005 |  |  |  | P1 |  | 设备处于配网状态 | 1、设备进入热点(AP)配网模式，设备热点名称正确 | 1、设备进入热点(AP)配网模式，设备热点名称正确
DUQ_006 |  | 模式切换 | 配对模式 | P1 |  | 设备处于兼容模式 | 1、进入兼容模式，再长按重置/兼容键5秒，指示灯快闪进入配对模式 | 1、快连(EZ)和热点(AP)模式切换正常
DUQ_007 |  |  | 兼容模式 | P1 |  | 设备处于配对模式 | 1、进入配对模式，再长按重置/兼容键5秒，指示灯慢闪进入兼容模式 | 1、兼容模式和配对模式切换正常
DUQ_008 |  | 异常配网 | 路由器断电 | P1 |  | 设备处于配网状态 | 1、配网过程中断开配网路由器的电源，设备添加不上 | 1、设备配网失败
DUQ_009 |  |  | 路由器断网 | P1 |  | 设备处于配网状态 | 1、配网过程中断开配网路由器的网络，设备添加不上 | 1、设备配网失败
DUQ_010 |  |  | 设备移除配网 | P1 |  | 设备处于配网状态 | 1、配网后，通过APP端移除设备后又配网 | 1、设备配网成功
DUQ_011 |  |  |  | P1 |  | 设备处于配网状态 | 1、配网后，通过设备端移除设备后又配网 | 1、设备配网成功
DUQ_012 |  |  | wifi密码 | P1 |  | 设备处于配网状态 | 1、配网过程中，输入错误的WiFi密码 | 1、设备配网失败
DUQ_013 |  |  |  | P1 |  | 设备处于配网状态 | 1、配网过程中，输入空的密码(路由器的密码为空) | 1、设备可以配网成功
DUQ_014 |  |  |  | P1 |  | 设备处于配网状态 | 1、配网过程中，输入空的密码(路由器的密码不为空) | 1、设备配网失败
DUQ_015 |  |  |  | P1 |  | 设备处于配网状态 | 1、配网过程中，输入较简单的密码 | 1、设备配网成功
DUQ_016 |  |  |  | P1 |  | 设备处于配网状态 | 1、配网过程中，输入较复杂的密码 | 1、设备配网成功
DUQ_017 |  |  | 不同路由器配网 | P1 |  | 设备处于配网状态 | 1、配网过程中，使用5G路由器 | 1、设备配网失败
DUQ_018 |  |  | 弱网配网 | P1 |  | 设备处于配网状态 | 1、弱网下的配网，输入正确的密码进行配网 | 1、设备配网失败
DUQ_019 |  |  |  | P1 |  | 设备处于配网状态 | 1、从弱网到正常网络下，输入正确的密码进行配网 | 1、设备配网成功
DUQ_020 | 控制测试 | 外网控制 | 设备跟手机不是同一个网络，进行控制设备 | P1 |  | 1、设备正常配网成功 | 1、设备正常配网成功 2、将手机和设备切到不同网络 2、进行APP控制测试 | 1、设备正常可以控制 2、APP状态和设备状态保持一致
DUQ_021 |  |  | 手机处于4G，使用APP进行控制设备 | P1 |  | 1、设备正常配网成功 | 1、设备正常配网成功 2、将手机切到2G网络 2、进行控制测试 | 1、设备正常可以控制 2、APP状态和设备状态保持一致
DUQ_022 |  | 局域网控制 | 设备和手机处于同一局域网进行控制设备 | P1 |  | 1、设备正常配网成功 | 1、设备正常配网成功 2、断开路由器外网，手机和设备处于同一局域网下 2、进行控制测试 | 1、设备正常可以控制 2、APP状态和设备状态保持一致
DUQ_023 |  |  | 外网切到局域网，观察设备在APP上的显示并进行控制 | P1 |  | 1、设备正常配网成功 | 1、设备正常配网成功，手机切到外网 2、断开路由器外网，手机切到和设备同一个网络 2、查看APP上设备状态，并且正常控制 | 1、设备一直显示在线，不离线且可以正常可以控制 2、APP状态和设备状态保持一致
DUQ_024 |  |  | 局域网切到外网，观察设备在APP上的显示并进行控制 | P1 |  | 1、设备正常配网成功 | 1、设备正常配网成功 2、断开路由器外网，手机切到和设备同一个网络 3、恢复路由器外网，手机切到4G或者其他WiFi 4、查看APP上设备状态，并且正常控制 | 1、设备一直显示在线，不离线且可以正常可以控制 2、APP状态和设备状态保持一致
DUQ_025 |  |  | 局域网状态下，最大可控客户端数 | P1 |  | 1、设备正常配网成功 | 1、设备正常配网成功 2、断开路由器外网，手机切到和设备同一个网络 3、新增手机登录同一个账号，和设备处于同一局域网 4、测试局域网状态下，最多可控的客户端数 | 1、最多支持1台手机客户端局域网可控
DUQ_026 |  |  | 局域网下进入设备面板 | P1 |  | 1、设备在线，面板已经加载，路由器断开外网 | 1、从所有设备列表进入面板 | 1、面板正常展示
DUQ_027 |  |  | 局域网下状态上报 | P1 |  | 1、设备在线，面板已经加载，路由器断开外网 | 1、设备上点击开关 | 1、设备响应，面板状态同步
DUQ_028 |  | 设备控制 | 短按单路按键，继电器状态改变 | P0 |  | 1、设备处于配网模式 2、设备配网成功网络正常 3、设备配网成功，局域网 4、设备配网成功，连接不到路由器 | 1、短按设备每路的实体单路按键。 | 对应路继电器状态改变，其他路继电器状态保持不变。指示灯显示正常。若设备已配网且网络正常，APP状态与设备状态同步。
DUQ_029 |  |  | 设备处于低功耗模式，长按设备单路按键 N秒，设备切换到EZ配网模式 | P1 |  | 1、IoT上设备首次配网方式为“长按至网络灯闪烁”或“设备重配网” | 1、设备处于低功耗模式，长按任意一单路按键N秒（N见需求文档或Iot平台配置），查看设备网络灯状态。 | 设备进入EZ配网模式。网络灯快闪（0.5秒/次），若存在蜂鸣器，蜂鸣器快速蜂鸣（0.5秒/次）。
DUQ_030 |  |  | 设备已配网，长按设备单路按键按键N秒 ，设备切换到EZ配网模式 | P1 |  | 1、IoT上设备首次配网方式为“长按至网络灯闪烁”或“设备重配网” | 1、设备已配网，长按任意一单路按键N秒（N见需求文档或Iot平台配置），查看设备网络灯状态。 | 设备成功移除。网络灯快闪（0.5秒/次），若存在蜂鸣器，蜂鸣器快速蜂鸣（0.5秒/次）。
DUQ_031 |  | APP控制 | 设备单路继电器断电，APP面板单路控制开 | P0 |  | 1.设备成功配网且网络正常 | 1、实体实体按键控制对应路继电器断电，点击APP面板单路开关按钮，查看设备状态。 | 1、对应路继电器通电，其他路继电器状态保持不变，指示灯显示正常，APP状态与设备状态同步。
DUQ_032 |  |  | 设备单路继电器通电，APP面板单路控制关 | P0 |  | 1.设备成功配网且网络正常 | 1、实体实体按键控制对应路继电器通电，点击APP面板单路开关按钮，查看设备状态。 | 1、对应路继电器断电，其他路继电器状态保持不变，指示灯显示正常，APP状态与设备状态同步。
DUQ_033 |  | 常用功能 | 常用功能开关验证 | P0 |  | 1、设备已配网 | 1、点击常用功能中的关闭 2、点击常用功能中的开启 | 1、对应的继电器断电，指示灯显示正常； 2、对应的继电器通电，指示灯显示正常。
DUQ_034 | UI界面 | 设备显示 | 设备显示 | P0 |  | 1.设备成功配网且网络正常 | 1、设备断电3分钟后，查看设备显示离线 | 1、设备显示离线
DUQ_035 |  | UI界面 | UI界面 | P0 |  | 1.设备成功配网且网络正常 | 1、检查UI界面显示的正确性 | 1、UI界面显示正常
DUQ_036 |  | 默认配置 | 默认配置 | P1 |  | 1.设备成功配网且网络正常 | 1、设备配网成功后，观察设备的默认配置 | 1、默认配置符合产品配置
DUQ_037 |  | 离线时界面 | 离线时界面 | P1 |  | 1、设备离线 | 1、检查离线时UI界面显示的正确性和友好性 | 1、UI界面显示正常，并具有友好性的提示
DUQ_038 |  | 返回键控制 | 返回键控制 | P1 |  | 1、设备离线 | 1、点击返回键按钮，设备列表 | 1、能正常返回主控制界面
DUQ_039 | 面板显示 | 面板显示 | 总用电量显示 | P0 |  | 1.设备成功配网且网络正常 | 1、进入设备面板 2、查看面板总用电量显示
DUQ_040 |  |  | 进入总有功电能显示面板 | P1 |  | 1.设备成功配网且网络正常 | 1、进入设备面板 2、点击总有功电能显示面板
DUQ_041 |  |  | 面板多语言显示 | P1 |  | 1.设备成功配网且网络正常 | 1、进入设备面板 2、查看面板在中英文下的用电量显示
DUQ_042 | 电量显示 | 电量显示 | 日用电量显示 | P0 |  | 1.设备成功配网且网络正常 | 1、进入设备面板 2、点击总有功电能显示面板 3、查看设备日用电量显示
DUQ_043 |  |  | 月用电量显示 | P0 |  | 1.设备成功配网且网络正常 | 1、进入设备面板 2、点击总有功电能显示面板 3、查看设备月用电量显示
DUQ_044 |  |  | 年用电量显示 | P0 |  | 1.设备成功配网且网络正常 | 1、进入设备面板 2、点击总有功电能显示面板 3、查看设备年用电量显示
DUQ_045 | 日期显示 | 日期显示 | 日期显示 | P1 |  | 1.设备成功配网且网络正常 | 1、进入设备面板 2、点击总有功电能显示面板 3、查看面板上日期的显示
DUQ_046 |  |  | 日期翻页 | P1 |  | 1.设备成功配网且网络正常 | 1、进入设备面板 2、点击总有功电能显示面板 3、查看不同的日期月份的显示
DUQ_047 | 三相电显示 | A相电显示 | A相电压显示 | P1 |  | 1.设备成功配网且网络正常 | 1、进入设备面板 2、选择面板上的A相 3、查看A相每个时段电压数据
DUQ_048 |  |  | A相电流显示 | P1 |  | 1.设备成功配网且网络正常 | 1、进入设备面板 2、选择面板上的A相 3、查看A相每个时段电流数据
DUQ_049 |  |  | A相功率显示 | P1 |  | 1.设备成功配网且网络正常 | 1、进入设备面板 2、选择面板上的A相
DUQ_050 |  | B相电显示 | B相电压显示 | P1 |  | 1.设备成功配网且网络正常 | 1、进入设备面板 2、选择面板上的B 相 3、查看B 相每个时段电压数据
DUQ_051 |  |  | B相电流显示 | P1 |  | 1.设备成功配网且网络正常 | 1、进入设备面板 2、选择面板上的B 相 3、查看B 相每个时段电流数据
DUQ_052 |  |  | B相功率显示 | P1 |  | 1.设备成功配网且网络正常 | 1、进入设备面板 2、选择面板上的B 相
DUQ_053 |  | C相电显示 | C相电压显示 | P1 |  | 1.设备成功配网且网络正常 | 1、进入设备面板 2、选择面板上的C 相 3、查看C 相每个时段电压数据
DUQ_054 |  |  | C相电流显示 | P1 |  | 1.设备成功配网且网络正常 | 1、进入设备面板 2、选择面板上的C 相 3、查看C 相每个时段电流数据
DUQ_055 |  |  | C相功率显示 | P1 |  | 1.设备成功配网且网络正常 | 1、进入设备面板 2、选择面板上的C 相
DUQ_056 | 剩余电流 | 剩余电流 | 剩余电流显示 | P1 |  | 1.设备成功配网且网络正常 | 1、进入设备面板 2、查看面板上漏电流的显示
DUQ_057 | 可用电量 | 可用电量 | 剩余电量显示 | P1 |  | 1.设备成功配网且网络正常 | 1、进入设备面板 2、查看面板上剩余电量的显示
DUQ_058 | 设备操作记录 | 查看操作记录 | 查看操作记录 | P1 |  | 1.设备成功配网且网络正常 | 1、进入设备面板 2、点击查看操作记录
DUQ_059 |  | 查看每天操作记录 | 查看每天操作记录 | P1 |  | 1.设备成功配网且网络正常 | 1、进入设备面板 2、查看每日对设备进行操作的记录是否正确
DUQ_060 | 报警触发 | 报警触发 | 触发报警信息 | P1 |  | 1、设备正常配网成功 | 1、当设备触发告警信息 2、查看面板状态
DUQ_061 | 报警显示 | 报警显示 | 短路告警 | P1 |  | 1、设备正常配网成功 | 1、设备电流超出设备承受范围时，查看面板上告警信息显示 2、查看面板状态
DUQ_062 |  |  | 浪涌告警 | P1 |  | 1、设备正常配网成功 | 1、设备电压和电流超过正常值时，查看面板上告警信息显示 2、查看面板状态
DUQ_063 |  |  | 过载告警 | P1 |  | 1、设备正常配网成功 | 1、设备负载超过设置的阈值时，查看面板上告警信息显示 2、查看面板状态
DUQ_064 |  |  | 漏电告警 | P1 |  | 1、设备正常配网成功 | 1、设备剩余电流超过设置的阈值时，查看面板上告警信息显示 2、查看面板状态
DUQ_065 |  |  | 高温告警 | P1 |  | 1、设备正常配网成功 | 1、设备剩余温度超过设置的阈值时，查看面板上告警信息显示 2、查看面板状态
DUQ_066 |  |  | 打火告警 | P1 |  | 1、设备正常配网成功 | 1、设备开启时有火花，查看面板上告警信息显示 2、查看面板状态 | 1、总用电量显示正常
DUQ_067 |  |  | 高功率报警 | P1 |  | 1、设备正常配网成功 | 1、设备负载功率表过高时，查看面板上告警信息显示 2、查看面板状态 | 1、正常进入总有功电能界面
DUQ_068 |  |  | 漏电自检不正常 | P1 |  | 1、设备正常配网成功 | 1、设备剩余电流测试不正常时，查看面板上告警信息显示 2、查看面板状态 | 1、在中英文下的用电量显示正常
DUQ_069 |  |  | 过流告警(只要一相过流就告警) | P1 |  | 1、设备正常配网成功 | 1、设备电流超出阈值时，查看面板上告警信息显示 2、查看面板状态 | 1、日用电量显示正常
DUQ_070 |  |  | 三相电流不平衡告警 | P1 |  | 1、设备正常配网成功 | 1、设备3相电流不平衡时，查看面板上告警信息显示 2、查看面板状态 | 1、月用电量显示正常
DUQ_071 |  |  | 过压告警 | P1 |  | 1、设备正常配网成功 | 1、设备电压超过阈值时，查看面板上告警信息显示 2、查看面板状态 | 1、年用电量显示正常
DUQ_072 |  |  | 欠压告警 | P1 |  | 1、设备正常配网成功 | 1、设备电压低于设置阈值时，查看面板上告警信息显示 2、查看面板状态 | 1、日期显示正常
DUQ_073 |  |  | 三相缺相告警 | P1 |  | 1、设备正常配网成功 | 1、设备三相电缺相时，查看面板上告警信息显示 2、查看面板状态 | 1、不同的日期月份的显示正常
DUQ_074 |  |  | 停电事件告警（停电再上电算一次事件） | P1 |  | 1、设备正常配网成功 | 1、设备停电后再上电时，查看面板上告警信息显示 2、查看面板状态 | 1、每个时段电压数据显示正常
DUQ_075 |  |  | 磁影响告警 | P1 |  | 1、设备正常配网成功 | 1、设备手电磁波影响时，查看面板上告警信息显示 2、查看面板状态 | 1、每个时段电流数据显示正常
DUQ_076 |  |  | 余额不足告警（预付费功能） | P1 |  | 1、设备正常配网成功 | 1、设备可用电量低于设置的阈值时，查看面板上告警信息显示 2、查看面板状态 | 1、每个时段功率数据显示正常
DUQ_077 |  |  | 欠费告警（预付费功能） | P1 |  | 1、设备正常配网成功 | 1、设备可用电量没有时，查看面板上告警信息显示 2、查看面板状态 | 1、每个时段电压数据显示正常
DUQ_078 | 费用管理 | 预付费功能开关 | 预付费功能开关开启 | P0 |  | 1、设备正常配网成功 | 1、点击费用进入设备费用管理界面 2、预付费功能开关开启 | 1、每个时段电流数据显示正常
DUQ_079 |  |  | 预付费功能开关关闭 | P1 |  | 1、设备正常配网成功 | 1、点击费用进入设备费用管理界面 2、预付费功能开关关闭 | 1、每个时段功率数据显示正常
DUQ_080 |  | 剩余可用电量显示 | 剩余可用电量显示 | P1 |  | 1、设备正常配网成功 | 1、点击费用进入设备费用管理界面 2、查看剩余可用电量显示 | 1、每个时段电压数据显示正常
DUQ_081 |  |  | 电量剩余百分比显示 | P1 |  | 1、设备正常配网成功 | 1、点击费用进入设备费用管理界面 2、查看电量剩余百分比显示 | 1、每个时段电流数据显示正常
DUQ_082 |  | 电量充值 | 电量充值设置 | P0 |  | 1、设备正常配网成功 | 1、点击费用进入设备费用管理界面 2、点击电量充值 3、对电量充值 | 1、每个时段功率数据显示正常
DUQ_083 |  |  | 最小电量充值设置 | P1 |  | 1、设备正常配网成功 | 1、点击费用进入设备费用管理界面 2、点击电量充值 3、最小的电量充值 | 1、面板上漏电流显示正常
DUQ_084 |  |  | 最大电量充值设置 | P1 |  | 1、设备正常配网成功 | 1、点击费用进入设备费用管理界面 2、点击电量充值 3、最大的电量充值 | 1、面板上剩余电量显示正常
DUQ_085 |  |  | 超过电量充值设置 | P2 |  | 1、设备正常配网成功 | 1、点击费用进入设备费用管理界面 2、点击电量充值 3、超出电量充值 | 1、正常进入操作记录界面
DUQ_086 |  | 充值记录 | 充值记录显示 | P1 |  | 1、设备正常配网成功 | 1、点击费用进入设备费用管理界面 2、点击充值记录 3、查看充值记录 | 1、每日对设备的操作记录正常
DUQ_087 |  | 剩余可用电量清零 | 剩余可用电量清零 | P0 |  | 1、设备正常配网成功 | 1、点击费用进入设备费用管理界面 2、点击剩余可用电量清零 3、查看剩余可用电量 | 1、面板会显示告警信息
DUQ_088 | 告警 | 电表编号 | 检查电表型号 | P1 |  | 1、设备配网成功 | 1、点击设置进入设备设置界面 2、查看电表型号 | 1、面板上弹出窗口显示短路告警信息
DUQ_089 |  |  | 检查电表设备编号 | P1 |  | 1、设备配网成功 | 1、点击设置进入设备设置界面 3、查看电表设备编号 | 1、面板上弹出窗口显示浪涌告警信息
DUQ_090 |  | 剩余电流测试 | APP剩余电流测试 | P1 |  | 1.设备成功配网且网络正常 | 1、点击设置进入设备设置界面 2、点击“test”按钮 3、等待8s | 1、面板上弹出窗口显示过载告警信息
DUQ_091 |  |  | 设备剩余电流测试 | P0 |  | 1.设备成功配网且网络正常 | 1、按下设备上的“T”字按钮 2、查看设备状态 | 1、面板上弹出窗口显示漏电告警信息
DUQ_092 |  | 剩余电流定期测试 | 每天漏电定时检测 | P1 |  | 1.设备成功配网且网络正常 | 1、点击设置进入设备设置界面 2、点击剩余电流定期测试 3、剩余电流定期测试设置每天1小时 | 1、面板上弹出窗口显示高温告警信息
DUQ_093 |  |  | 每周剩余电流定时检测 | P1 |  | 1.设备成功配网且网络正常 | 1、点击设置进入设备设置界面 2、点击剩余电流定期测试 3、剩余电流定期测试设置每周1小时 | 1、面板上弹出窗口显示打火告警信息
DUQ_094 |  |  | 每月剩余电流定时检测 | P1 |  | 1.设备成功配网且网络正常 | 1、点击设置进入设备设置界面 2、点击剩余电流定期测试 3、剩余电流定期测试设置每月1小时 | 1、面板上弹出窗口显高功率表告警信息
DUQ_095 |  |  | 修改原有的剩余电流定期测试时间 | P1 |  | 1.设备成功配网且网络正常 | 1、点击设置进入设备设置界面 2、点击剩余电流定期测试 3、设置剩余电流定期测试时间 4、对原有剩余电流定期测试时间进行修改 | 1、面板上弹出窗口显示漏电自检不正常告警信息
DUQ_096 |  |  | 取消剩余电流定期测试 | P1 |  | 1.设备成功配网且网络正常 | 1、点击设置进入设备设置界面 2、点击剩余电流定期测试 3、设置剩余电流定期测试时间 4、把剩余电流定期测试时间置灰 | 1、面板上弹出窗口显示剩过流告警信息
DUQ_097 |  | 告警记录显示 | 告警记录显示 | P1 |  | 1.设备成功配网且网络正常 | 1、点击设置进入设备设置界面 2、查看告警记录显示 | 1、面板上弹出窗口显示三相电流不平衡告警信息
DUQ_098 |  | 过载告警 | 过载告警界面 | P0 |  | 1.设备成功配网且网络正常 | 1、点击设置进入设备设置界面 2、点击过载阈值 | 1、面板上弹出窗口显示过压告警信息
DUQ_099 |  |  | 过载告警阈值设置 | P1 |  | 1.设备成功配网且网络正常 | 1、点击设置进入设备设置界面 2、点击过载告警进入过载告警界面 3、设置过载告警阈值 | 1、面板上弹出窗口显示欠压告警信息
DUQ_100 |  |  | 过载告警最小阈值 | P1 |  | 1.设备成功配网且网络正常 | 1、点击设置进入设备设置界面 2、点击过载告警进入过载告警界面 3、设置最小过载告警阈值 | 1、面板上弹出窗口显示三相缺相告警信息
DUQ_101 |  |  | 过载告警最大阈值 | P1 |  | 1.设备成功配网且网络正常 | 1、点击设置进入设备设置界面 2、点击过载告警进入过载告警界面 3、设置最大过载告警阈值 | 1、面板上弹出窗口显示停电事件告警信息
DUQ_102 |  |  | 过载告警分闸开启 | P1 |  | 1.设备成功配网且网络正常 | 1、点击设置进入设备设置界面 2、点击过载告警进入过载告警界面 3、设置分闸开启 | 1、面板上弹出窗口显示磁影响告警信息
DUQ_103 |  |  | 过载告警分闸关闭 | P1 |  | 1.设备成功配网且网络正常 | 1、点击设置进入设备设置界面 2、点击过载告警进入过载告警界面 3、设置分闸关闭 | 1、面板上弹出窗口显示余额不足告警信息
DUQ_104 |  | 漏电告警 | 漏电告警界面 | P0 |  | 1.设备成功配网且网络正常 | 1、点击设置进入设备设置界面 2、点击过载阈值 | 1、面板上弹出窗口显示欠费告警信息
DUQ_105 |  |  | 漏电告警阈值设置 | P1 |  | 1.设备成功配网且网络正常 | 1、点击设置进入设备设置界面 2、点击漏电告警进入漏电告警界面 3、设置漏电告警阈值 | 1、预付费功能开关开启，剩余可用电量显示
DUQ_106 |  |  | 漏电告警最小阈值 | P1 |  | 1.设备成功配网且网络正常 | 1、点击设置进入设备设置界面 2、点击漏电告警进入漏电告警界面 3、设置最小漏电告警阈值 | 1、预付费功能开关关闭，剩余可用电量不显示数值
DUQ_107 |  |  | 漏电告警最大阈值 | P1 |  | 1.设备成功配网且网络正常 | 1、点击设置进入设备设置界面 2、点击漏电告警进入漏电告警界面 3、设置最大漏电告警阈值 | 1、剩余可用电量正常展示
DUQ_108 |  |  | 漏电告警分闸开启 | P1 |  | 1.设备成功配网且网络正常 | 1、点击设置进入设备设置界面 2、点击漏电告警进入漏电告警界面 3、设置分闸开启 | 1、电量剩余百分比正常展示
DUQ_109 |  |  | 漏电告警分闸关闭 | P1 |  | 1.设备成功配网且网络正常 | 1、点击设置进入设备设置界面 2、点击漏电告警进入漏电告警界面 3、设置分闸关闭 | 1、电量充值设置正常
DUQ_110 |  | 高温告警 | 高温告警界面 | P0 |  | 1.设备成功配网且网络正常 | 1、点击设置进入设备设置界面 2、点击过载阈值 | 1、最小电量充值设置成功
DUQ_111 |  |  | 高温告警阈值设置 | P1 |  | 1.设备成功配网且网络正常 | 1、点击设置进入设备设置界面 2、点击高温告警进入高温告警界面 3、设置高温告警阈值 | 1、最大电量充值设置成功
DUQ_112 |  |  | 高温告警最小阈值 | P1 |  | 1.设备成功配网且网络正常 | 1、点击设置进入设备设置界面 2、点击高温告警进入高温告警界面 3、设置最小高温告警阈值 | 1、面板弹出窗口，提示无法设置该电量充值
DUQ_113 |  |  | 高温告警最大阈值 | P1 |  | 1.设备成功配网且网络正常 | 1、点击设置进入设备设置界面 2、点击高温告警进入高温告警界面 3、设置最大高温告警阈值 | 1、充值记录显示正常
DUQ_114 |  |  | 高温告警分闸开启 | P1 |  | 1.设备成功配网且网络正常 | 1、点击设置进入设备设置界面 2、点击高温告警进入高温告警界面 3、设置分闸开启 | 1、剩余电量清零
DUQ_115 |  |  | 高温告警分闸关闭 | P1 |  | 1.设备成功配网且网络正常 | 1、点击设置进入设备设置界面 2、点击高温告警进入高温告警界面 3、设置分闸关闭 | 1、正确展示电表型号
DUQ_116 |  | 过流告警 | 过流告警界面 | P0 |  | 1.设备成功配网且网络正常 | 1、点击设置进入设备设置界面 2、点击过载阈值 | 1、正确展示电表设备编号
DUQ_117 |  |  | 过流告警阈值设置 | P1 |  | 1.设备成功配网且网络正常 | 1、点击设置进入设备设置界面 2、点击过流告警进入过流告警界面 3、设置过流告警阈值 | 1、设备进入剩余电流测试状态 2、8s后设备拉闸
DUQ_118 |  |  | 过流告警最小阈值 | P1 |  | 1.设备成功配网且网络正常 | 1、点击设置进入设备设置界面 2、点击过流告警进入过流告警界面 3、设置最小过流告警阈值 | 1、设备立即拉闸
DUQ_119 |  |  | 过流告警最大阈值 | P1 |  | 1.设备成功配网且网络正常 | 1、点击设置进入设备设置界面 2、点击过流告警进入过流告警界面 3、设置最大过流告警阈值 | 1.设备每天每1小时进行剩余电流定期测试
DUQ_120 |  |  | 过流告警分闸开启 | P1 |  | 1.设备成功配网且网络正常 | 1、点击设置进入设备设置界面 2、点击过流告警进入过流告警界面 3、设置分闸开启 | 1.设备每周每1小时进行剩余电流定期测试
DUQ_121 |  |  | 过流告警分闸关闭 | P1 |  | 1.设备成功配网且网络正常 | 1、点击设置进入设备设置界面 2、点击过流告警进入过流告警界面 3、设置分闸关闭 | 1.设备每月每1小时进行剩余电流定期测试
DUQ_122 |  | 过压告警 | 过压告警界面 | P0 |  | 1.设备成功配网且网络正常 | 1、点击设置进入设备设置界面 2、点击过载阈值 | 1、保存成功，修改后的剩余电流定期测试时间生效
DUQ_123 |  |  | 过压告警阈值设置 | P1 |  | 1.设备成功配网且网络正常 | 1、点击设置进入设备设置界面 2、点击过压告警进入过压告警界面 3、设置过压告警阈值 | 1、取消剩余电流定期测试不执行
DUQ_124 |  |  | 过压告警最小阈值 | P1 |  | 1.设备成功配网且网络正常 | 1、点击设置进入设备设置界面 2、点击过压告警进入过压告警界面 3、设置最小过压告警阈值 | 1、告警记录显示正常
DUQ_125 |  |  | 过压告警最大阈值 | P1 |  | 1.设备成功配网且网络正常 | 1、点击设置进入设备设置界面 2、点击过压告警进入过压告警界面 3、设置最大过压告警阈值 | 1、设备正常进入过载告警阈值界面
DUQ_126 |  |  | 过压告警分闸开启 | P1 |  | 1.设备成功配网且网络正常 | 1、点击设置进入设备设置界面 2、点击过压告警进入过压告警界面 3、设置分闸开启 | 1、设备过载告警阈值能正常设置 2、当设备负载超过阈值后，过载告警信息正常显示
DUQ_127 |  |  | 过压告警分闸关闭 | P1 |  | 1.设备成功配网且网络正常 | 1、点击设置进入设备设置界面 2、点击过压告警进入过压告警界面 3、设置分闸关闭 | 1、设备过载告警阈值能正常设置 2、当设备负载超过阈值后，过载告警信息正常显示
DUQ_128 |  | 余额不足告警 | 余额不足告警界面 | P0 |  | 1.设备成功配网且网络正常 | 1、点击设置进入设备设置界面 2、点击过载阈值 | 1、设备过载告警阈值能正常设置 2、当设备负载超过阈值后，过载告警信息正常显示
DUQ_129 |  |  | 余额不足告警阈值设置 | P1 |  | 1.设备成功配网且网络正常 | 1、点击设置进入设备设置界面 2、点击余额不足告警进入余额不足告警界面 3、设置余额不足告警阈值 | 1、设备负载超过阈值后，过载告警信息显示，设备会主动分闸
DUQ_130 |  |  | 余额不足告警最小阈值 | P1 |  | 1.设备成功配网且网络正常 | 1、点击设置进入设备设置界面 2、点击余额不足告警进入余额不足告警界面 3、设置最小余额不足告警阈值 | 1、设备负载超过阈值后，过载告警信息显示，设备不会主动分闸
DUQ_131 |  |  | 余额不足告警最大阈值 | P1 |  | 1.设备成功配网且网络正常 | 1、点击设置进入设备设置界面 2、点击余额不足告警进入余额不足告警界面 3、设置最大余额不足告警阈值 | 1、设备正常进入漏电告警阈值界面
DUQ_132 |  |  | 余额不足告警分闸开启 | P1 |  | 1.设备成功配网且网络正常 | 1、点击设置进入设备设置界面 2、点击余额不足告警进入余额不足告警界面 3、设置分闸开启 | 1、设备漏电告警阈值能正常设置 2、当设备剩余电流超过阈值后，漏电告警信息正常显示
DUQ_133 |  |  | 余额不足告警分闸关闭 | P1 |  | 1.设备成功配网且网络正常 | 1、点击设置进入设备设置界面 2、点击余额不足告警进入余额不足告警界面 3、设置分闸关闭 | 1、设备漏电告警阈值能正常设置 2、当设备剩余电流超过阈值后，漏电告警信息正常显示
DUQ_134 | 定时 | 设备定时 | 根据PID，后台验证定时是否为设备定时 | P1 |  | 1、设备正常配网成功 | 1、根据Pid去后台查询设备的定时模式 | 1、设备漏电告警阈值能正常设置 2、当设备剩余电流超过阈值后，漏电告警信息正常显示
DUQ_135 |  | 设备定时 | 设备在打开状态下，APP面板进入定时按钮（设备定时） | P1 |  | 1、设备正常配网成功 | 1、通过APP或者本地打开设备 2、APP面板点击进入定时界面 | 1、设备剩余电流超过阈值后，漏电告警信息显示，设备会主动分闸
DUQ_136 |  | 设备定时 | 设备在关闭状态下，APP面板进入定时按钮（设备定时） | P1 |  | 1、设备正常配网成功 | 1、通过APP或者本地关闭设备 2、APP面板点击进入定时界面 | 1、设备剩余电流超过阈值后，漏电告警信息显示，设备不会主动分闸
DUQ_137 |  | 设备定时 | 设备关的状态下-设置仅一次，定时开（设备定时） | P1 |  | 1、设备正常配网成功 | 1、本地或者APP将设备关闭 2、进入APP面板，设置一个定时开，仅执行一次 3、30秒后，断开路由器外网 | 1、设备正常进入高温告警阈值界面
DUQ_138 |  | 设备定时 | 设备关的状态下-设置仅一次，定时关（设备定时） | P1 |  | 1、设备正常配网成功 | 1、本地或者APP将设备关闭 2、进入APP面板，设置一个定时关，仅执行一次 3、30秒后，断开路由器外网 | 1、设备高温告警阈值能正常设置 2、当设备温度超过阈值后，高温告警信息正常显示
DUQ_139 |  | 设备定时 | 设备开的状态下-设置仅一次，定时开（设备定时） | P1 |  | 1、设备正常配网成功 | 1、本地或者APP将设备打开 2、进入APP面板，设置一个定时开，仅执行一次 3、30秒后，断开路由器外网 | 1、设备高温告警阈值能正常设置 2、当设备温度超过阈值后，高温告警信息正常显示
DUQ_140 |  | 设备定时 | 设备开的状态下-设置仅一次，定时关（设备定时） | P1 |  | 1、设备正常配网成功 | 1、本地或者APP将设备打开 2、进入APP面板，设置一个定时关，仅执行一次 3、30秒后，断开路由器外网 | 1、设备高温告警阈值能正常设置 2、当设备温度超过阈值后，高温告警信息正常显示
DUQ_141 |  | 设备定时 | 设置定时，重复选择：星期一到星期天里其中一天（设备定时） | P1 |  | 1、设备正常配网成功 | 1、本地或者APP将设备打开 2、进入APP面板，设置一个定时关 3、重复选择：星期一到星期天里其中一天 4、30秒后，断开路由器外网 | 1、设备温度超过阈值后，高温告警信息显示，设备会主动分闸
DUQ_142 |  | 设备定时 | 设置定时，重复选择：每天（设备定时） | P1 |  | 1、设备正常配网成功 | 1、本地或者APP将设备打开 2、进入APP面板，设置一个定时关 3、重复选择：每天 4、30秒后，断开路由器外网 | 1、设备温度超过阈值后，高温告警信息显示，设备不会主动分闸
DUQ_143 |  | 设备定时 | 对原有的定时进行修改，生成新的定时（设备定时） | P1 |  | 1、设备正常配网成功 | 1、本地或者APP将设备打开 2、进入APP面板，设置一个定时关 3、退出APP，重新进入APP，修改原来的定时 | 1、设备正常进入过流告警阈值界面
DUQ_144 |  | 设备定时 | 设置定时后，关闭定时(设备定时，滑动按钮，关闭本次定时) | P1 |  | 1、设备正常配网成功 | 1、本地或者APP将设备打开或关闭 2、进入APP面板，设置一个定时 3、定时未生效时，滑动按钮，关闭本次定时 | 1、设备过流告警阈值能正常设置 2、当设备电流超过阈值后，过流告警信息正常显示
DUQ_145 |  | 设备定时 | 删除未执行的定时（设备定时） | P1 |  | 1、设备正常配网成功 | 1、本地或者APP将设备打开或关闭 2、进入APP面板，设置一个定时 3、等待30秒，将该定时删除 | 1、设备过流告警阈值能正常设置 2、当设备电流超过阈值后，过流告警信息正常显示
DUQ_146 |  | 设备定时 | 删除执行过的定时（设备定时） | P1 |  | 1、设备正常配网成功 | 1、本地或者APP将设备打开或关闭 2、进入APP面板，设置一个定时，重复每天 3、第一天定时执行后，将该定时删除 | 1、设备过流告警阈值能正常设置 2、当设备电流超过阈值后，过流告警信息正常显示
DUQ_147 |  | 设备定时 | 检查已执行过的定时（设备定时） | P1 |  | 1、设备正常配网成功 | 1、设置一个定时，等待定时执行 2、检查已执行过的定时 | 1、设备电流超过阈值后，过流告警信息显示，设备会主动分闸
DUQ_148 |  | 设备定时 | 添加多个定时（设备定时） | P1 |  | 1、设备正常配网成功 | 1、进入APP面板添加不超过30条不重复的定时，查看是否能够添加成功。 2、断开路由器外网查看定时执行是否正常。 | 1、设备电流超过阈值后，过流告警信息显示，设备不会主动分闸
DUQ_149 |  | 设备定时 | 最多可添加30条定时（设备定时） | P1 |  | 1、设备正常配网成功 | 1、进入APP面板添加超过30条不重复的定时，查看是否能够添加成功。 2、断开路由器外网查看定时执行是否正常。 | 1、设备正常进入过压告警阈值界面
DUQ_150 | 群组 | 群组创建 | 断路器不支持群组创建 | P1 |  | 1、设备正常配网成功 | 1、断路器不支持群组创建 | 1、设备过压告警阈值能正常设置 2、当设备电压超过阈值后，过压告警信息正常显示
DUQ_151 | 一键执行 | 多语言 | 1、一键执行配置检查 | P0 |  | 1、设备已入网 | 1、在APP的智能——场景下，查看设备的多语言配置 | 1、设备过压告警阈值能正常设置 2、当设备电压超过阈值后，过压告警信息正常显示
DUQ_152 |  | 创建和编辑 | APP上创建对应设备的场景 | P1 |  | 1、设备正常配网成功 | 1、APP进入一键执行界面 2、点击添加场景，选择对应的执行东西 | 1、设备过压告警阈值能正常设置 2、当设备电压超过阈值后，过压告警信息正常显示
DUQ_153 |  |  | APP上编辑相应的场景名称 | P1 |  | 1、设备正常配网成功 | 1、APP进入一键执行界面 2、编辑对应场景名称 | 1、设备电压超过阈值后，过压告警信息显示，设备会主动分闸
DUQ_154 |  |  | APP上修改场景内容 | P1 |  | 1、设备正常配网成功 | 1、APP进入一键执行界面 2、修改对应场景内容 | 1、设备电压超过阈值后，过压告警信息显示，设备不会主动分闸
DUQ_155 |  |  | APP上增加同一个设备的多个场景 | P1 |  | 1、设备正常配网成功 | 1、APP进入一键执行界面 2、增加同一个设备的多个场景 | 1、设备正常进入余额不足告警阈值界面
DUQ_156 |  |  | APP上增加不同的设备的多个场景 | P1 |  | 1、设备正常配网成功 | 1、APP进入一键执行界面 2、增加不同的设备的多个场景 | 1、设备余额不足告警阈值能正常设置 2、当设备可用电量超过阈值后，余额不足告警信息正常显示
DUQ_157 |  |  | APP上打开场景首页展示按钮 | P1 |  | 1、设备正常配网成功 | 1、APP进入一键执行界面 2、打开场景首页展示按钮 | 1、设备余额不足告警阈值能正常设置 2、当设备可用电量超过阈值后，余额不足告警信息正常显示
DUQ_158 |  | 场景执行 | APP上选择设备对应的功能，点击添加 | P1 |  | 1、设备正常配网成功 | 1、APP上选择设备对应的场景功能 2、点击添加 | 1、设备余额不足告警阈值能正常设置 2、当设备可用电量超过阈值后，余额不足告警信息正常显示
DUQ_159 |  |  | 创建一键执行，APP上添加设备的开关场景，并且正常执行 | P1 |  | 1、设备正常配网成功 | 1、APP上选择设备对应的场景功能 2、点击添加，并且执行 | 1、设备可用电量超过阈值后，余额不足告警信息显示，设备会主动分闸
DUQ_160 |  | 延迟场景 | APP上设置一个延迟场景，时间到达之后，执行设备的开关 | P1 |  | 1、设备正常配网成功 | 1、APP设置一个延迟场景 2、时间到达之后，设备正常执行 | 1、设备可用电量超过阈值后，余额不足告警信息显示，设备不会主动分闸
DUQ_161 | 自动化 | 多语言 | 自动化配置检查 | P0 |  | 1、设备已入网 | 1、在APP的智能——场景下，查看设备的多语言配置 | 1、多语言配置正确（非中国区测试，需要查看英文状态下的多语言）
DUQ_162 |  | 添加自动化 | APP上添加自动化，并且可以修改自动化名称 | P1 |  | 1、设备正常配网成功 | 1、进入APP自动化界面 2、添加自动化，选择响应的动作 3、修改自动化名称 | 1、可以添加自动化 2、自动化名称可以正确修改
DUQ_163 |  | 条件类型 | APP上添加多个条件，选择满足任意一条件，选择执行相应动作 | P1 |  | 1、设备正常配网成功 | 1、APP设置自动化动作 2、选择满足任一条件时，执行相应动作 | 1、条件满足时，设备执行相应的动作
DUQ_164 |  | 条件类型 | APP上添加多个条件，满足任意所有条件，选择执行相应动作 | P1 |  | 1、设备正常配网成功 | 1、APP设置自动化动作 2、选择满足所有条件时，执行相应动作 | 1、条件满足时，设备执行相应的动作
DUQ_165 |  | 执行动作 | APP上，设置设备的自动化动作为开关 | P1 |  | 1、设备正常配网成功 | 1、APP设置自动化动作 2、设置自动化动作为开关 | 1、条件满足时，设备执行相应的动作
DUQ_166 | OTA升级 | 固件正常升级 | 检查固件版本 | P0 |  | 1、已是最高版本固件 | 1、检查固件升级 | 1、正确展示设备信息(提示：已是最新版本或者在线升级)
DUQ_167 |  |  | 设备正常低版本升级到高版本 | P1 |  | 1、设备正常配网成功 2、有新版本待升级 | 1、平台配置升级规则 2、进入App进行升级 | 1、App提示固件升级成功 2、设备状态和升级前保持一致 3、升级成功后，保留之前的参数 4、设备正常可以使用
DUQ_168 |  |  | OTA升级方式为：App提醒升级，进行OTA升级 | P1 |  | 1、设备正常配网成功 3、有新版本待升级 | 1、平台配置App提醒升级 2、进入App进行升级 | 1、App提示固件升级成功 2、设备状态和升级前保持一致 3、升级成功后，保留之前的参数 4、设备正常可以使用
DUQ_169 |  |  | OTA升级过程中，将设备断电后恢复 | P2 |  | 1、设备正常配网成功 2、有新版本待升级 | 1、平台配置升级规则 2、进入App进行升级 3、升级到一半的时候，将设备断电 4、1分钟后，重新上电 | 1、设备重新上电后，恢复之前版本
DUQ_170 |  |  | OTA升级过程中，将路由器断网 | P2 |  | 1、设备正常配网成功 2、有新版本待升级 | 1、平台配置升级规则 2、进入App进行升级 3、升级到一半的时候，将路由器断网 4、5分钟后，路由器重新恢复网络 | 1、路由器重新恢复网络后，设备恢复连接 2、固件版本为之前版本 3、设备正常可以使用
DUQ_171 |  |  | OTA升级过程中，将路由器断电 | P2 |  | 1、设备正常配网成功 2、有新版本待升级 | 1、平台配置升级规则 2、进入App进行升级 3、升级到一半的时候，将路由器断电 4、5分钟后，路由器重新上电 | 1、路由器重新上电后，设备重连上来 2、固件版本为之前版本 3、设备正常可以使用
DUQ_172 | APP基础功能 | 设备信息 | 设备配网成功后，APP检查设备ID | P1 |  | 1、设备正常配网成功 | 1、点击APP进入设备信息界面 2、查看设备ID | 1、正确展示设备ID
DUQ_173 |  |  | 设备配网成功后，APP查看设备IP地址 | P1 |  | 1、设备正常配网成功 | 1、点击APP进入设备信息界面 2、查看设备IP地址 | 1、正确展示设备IP地址
DUQ_174 |  |  | 设备配网成功后，APP查看设备MAC地址 | P1 |  | 1、设备正常配网成功 | 1、点击APP进入设备信息界面 2、查看设备MAC | 1、正确展示设备MAC
DUQ_175 |  |  | 设备配网成功后，APP查看设备时区 | P1 |  | 1、设备正常配网成功 | 1、点击APP进入设备信息界面 2、查看设备时区 | 1、正确展示设备时区
DUQ_176 |  |  | 设备配网成功后，查看Wi-fi信号强度 | P1 |  | 1、设备正常配网成功 | 1、设备和手机处于同一WiFi网络下面 2、点击设备详情-检查设备网络 | 1、与设备建立连接正常 2、获取设备的WiFi信号强度正确 3、检查网络连接状态正常
DUQ_177 |  | 设备改名 | 设备配网成功后，修改设备名称 | P1 |  | 1、设备正常配网成功 | 1、设备正常配网成功 2、APP修改设备名称 | 1、设备名称修改成功，正确显示
DUQ_178 |  | 设备共享 | APP添加共享设备给其它帐号，并且解除分享 | P1 |  | 1、设备正常配网成功 | 1、设备正常配网成功 2、APP添加共享设备给其他账号 3、其他账号正常控制 4、解除分析 | 1、能添加共享设备给其它帐号 2、被分享账号可以控制该设备 3、并且能解除分享
DUQ_179 |  |  | 被分享帐号能控制共享到的设备 | P1 |  | 1、设备正常配网成功 | 1、将设备分享给其他账号 2、被分享的账号控制该设备 | 1、被分享的账号可以控制该设备
DUQ_180 |  | 常见问题及反馈 | 常见问题及反馈 | P1 |  | 1、设备正常配网成功 | 1、点击APP进入常见问题及反馈界面 2、查看设备的常见问题 | 1、可以正常查看常见问题并进行反馈

## 缺陷列表
缺陷列表
缺陷单号 | 缺陷模块 | 缺陷标题 | 测试建议 | 结论（PM） | 缺陷状态 | 缺陷等级 | 出现概率 | 解决人（PM/PG）

## 修订记录
修订记录
序号 | 变更时间 | 版本 | 变更人 | 审批人 | 变更说明
1 | 2020.5.23 | V1.0.0 | 杨闯 | 朱春峰 | 1.创建
2 | 2020.7.25 | V1.0.1 | 杨闯 | 朱春峰 | 1.更新设备端信息
3
4
5
6
7
8
9
10
涂鸦智能版权所有