## 测试用例总体说明
测试用例总体说明
测试结果
测试概述 | [5 empty] | 风险列表
项目信息
项目名称 |  |  |  | 项目经理 |  |  |  |  | 测试人
开始时间 |  |  |  | 结束时间 |  |  |  |  | 测试轮次
测试环境
PID |  |  |  | Device_ID |  |  |  |  | 通讯方式
固件KEY |  |  |  | 固件/MCU版本 |  |  |  |  | 基线/协议
网关PID |  |  |  | 网关KEY |  |  |  |  | 网关版本
UIID |  |  |  | APP版本 |  |  |  |  | 区域
测试模组 |  |  |  | 测试手机 |  |  |  |  | 路由器
模块用例记录 |  | 用例执行记录（自动计算）
模块名称 | 模块用例数 | 执行用例数 | 执行覆盖率 | P | F(P1) | F(P2) | F(P3) | F(P4) | Delay | NT | Block
XXX | XXX | #REF! | #REF! | #REF! | #REF! | #REF! | #REF! | #REF! | #REF! | #REF! | #REF!
BBB | XXX | #REF! | #REF! | #REF! | #REF! | #REF! | #REF! | #REF! | #REF! | #REF! | #REF!
XXX | XXX | #REF! | #REF! | #REF! | #REF! | #REF! | #REF! | #REF! | #REF! | #REF! | #REF!
XXX | XXX | #REF! | #REF! | #REF! | #REF! | #REF! | #REF! | #REF! | #REF! | #REF! | #REF!
XXX | XXX | #REF! | #REF! | #REF! | #REF! | #REF! | #REF! | #REF! | #REF! | #REF! | #REF!
XXX | XXX | #REF! | #REF! | #REF! | #REF! | #REF! | #REF! | #REF! | #REF! | #REF! | #REF!
XXX | XXX | #REF! | #REF! | #REF! | #REF! | #REF! | #REF! | #REF! | #REF! | #REF! | #REF!
XXX | XXX | #REF! | #REF! | #REF! | #REF! | #REF! | #REF! | #REF! | #REF! | #REF! | #REF!
合计 | 0 | #REF! | #REF! | #REF! | #REF! | #REF! | #REF! | #REF! | #REF! | #REF! | #REF!

## 调光开关
调光开关_测试用例
用例编号 | 模块 | 子功能 | 用例标题 | 测试优先级 | 标签 | 前置条件 | 测试步骤 | 预期结果 | 测试结果 | 缺陷级 | 实际结果
TG_001 | WiFi配网 | EZ配网 （WiFi快连） | WiFi配网，使用2.4G频段路由器正常EZ配网 | P0 |  | 1、设备正常上电 | 1、按照产品说明或者固件说明进入EZ配网模式 2、EZ配网时，观察设备状态、指示灯状态等是否符合产品说明 3、手机连接2.4G WiFi路由器，使用测试APP进入该产品的配网界面 4、输入正确的WiFi名和密码，点击开始，进行配网 5、APP提示成功后，观察设备状态和指示灯是否符合产品说明 | 1、按照产品说明正常进入EZ配网模式 2、EZ配网时，设备状态和指示灯符合产品说明 3、配网成功后，设备状态和指示灯符合产品说明 4、配网成功后，APP面板进入默认页面
TG_002 |  | AP配网 （热点配网） | WiFi配网，使用2.4G频段正常AP配网 | P0 |  | 1、设备正常上电 | 1、按照产品说明或者或者固件说明进入AP配网模式 2、AP配网时，观察设备状态、指示灯状态等是否符合产品说明 3、手机连接2.4G WiFi路由器，使用测试APP进入该产品的热点配网界面 4、输入正确的WiFi名和密码，按照提示，手机连接设备的热点，热点名和产品说明一致 5、返回APP界面，开始配网 6、APP提示成功后，观察设备状态和指示灯是否符合产品说明 | 1、按照产品说明正常进入AP配网模式 2、AP配网时，设备状态和指示灯符合产品说明 3、设备热点名和产品说明一致 4、配网成功后，设备状态和指示灯符合产品说明 5、配网成功后，APP面板进入默认页面
TG_003 |  |  | WiFi热点，AP热点最大连接个数 | P2 |  | 1、设备正常上电 | 1、按照产品说明或者固件说明进入AP配网模式 2、AP配网时，观察设备状态、指示灯状态等是否符合产品说明 3、使用多台手机连接该设备的热点 | 1、设备只能支持1个手机连接热点（部分是3个）
TG_004 |  | 蓝牙配网 | 搜索设备 | P1 |  | 1.设备处于配网状态 2.手机蓝牙开启 | 1.进入涂鸦智能APP,进入设备添加界面，在手动添加界面，选择蓝牙设备，在蓝牙搜索界面可以发现设备； 2.进入涂鸦智能APP，进入设备添加界面，在自动发现界面，可以搜索到设备 | 1.在手动添加方式，选择蓝牙设备，在蓝牙搜索界面可以搜索到设备； 2.在自动发现界面，可以搜索到蓝牙设备
TG_005 |  |  | 离线APP移除搜索设备 | P1 |  | 1.设备配网成功 2.设备断电离线 | 设备离线之后，在APP上移除设备，设备重新上电，使用蓝牙配网搜索设备 | 可以正常发现设备
TG_006 |  | 配网模式切换 | WiFi设备，EZ配网模式切到AP配网模式 | P1 |  | 1、设备正常上电 | 1、按照产品说明使设备进入EZ模式 2、EZ配网时，观察设备状态、指示灯状态等是否符合产品说明 3、按照产品说明重置设备进入AP模式 4、AP配网时，观察设备状态、指示灯状态等是否符合产品说明 5、重复上述步骤100次 | 1、EZ配网时，设备状态和指示灯符合产品说明 2、AP配网时，设备状态和指示灯符合产品说明 3、每次模式切换均成功 4、每次模式切换时间不能超过8秒
TG_007 |  |  | WiFi设备，AP配网模式切到EZ配网模式 | P1 |  | 1、设备正常上电 | 1、按照产品说明使设备进入AP模式 2、AP配网时，观察设备状态、指示灯状态等是否符合产品说明 3、按照产品说明重置设备进入EZ模式 4、EZ配网时，观察设备状态、指示灯状态等是否符合产品说明 5、重复上述步骤100次 | 1、EZ配网时，设备状态和指示灯符合产品说明 2、AP配网时，设备状态和指示灯符合产品说明 3、每次模式切换均成功 4、每次模式切换时间不能超过8秒
TG_008 |  |  | WiFi设备，低功耗模式切到EZ配网模式 | P1 |  | 1、设备正常上电 | 1、按照产品说明使设备进入低功耗模式 2、设备处于低功耗时，观察设备状态、指示灯状态等是否符合产品说明 3、按照产品说明重置设备进入EZ模式 4、EZ配网时，观察设备状态、指示灯状态等是否符合产品说明 5、重复上述步骤10次 | 1、低功耗模式时，设备状态和指示灯符合产品说明 2、EZ配网时，设备状态和指示灯符合产品说明 3、每次模式切换均成功 4、每次模式切换时间不能超过8秒
TG_009 |  |  | WiFi设备，正常已配网切到EZ配网模式 | P1 |  | 1、设备正常上电 | 1、设备正常配网成功 2、按照产品说明重置设备进入EZ模式 3、EZ配网时，观察设备状态、指示灯状态等是否符合产品说明 5、重复上述步骤10次 | 1、EZ配网时，设备状态和指示灯符合产品说明 3、每次模式切换均成功 4、每次模式切换时间不能超过8秒
TG_010 |  | 设备免配网 | 自配网搜索到设备后，选择添加设备 | P1 |  | 1、模块正常烧录授权成功 2、模块支持自配网 | 1、自配网模块正常配网成 2、待配网模块进入待配网模式 3、利用手机APP进行设备自配网 4、搜索到待配网模块后，选择添加设备 | 1、搜索到设备后，添加设备，设备添加成功，并添加到设备列表中
TG_011 |  |  | 自配网搜索到设备后，选择不添加设备 | P1 |  | 1、模块正常烧录授权成功 2、模块支持自配网 | 1、自配网模块正常配网成 2、待配网模块进入待配网模式 3、利用手机APP进行设备自配网 4、搜索到待配网模块后，选择不添加设备 | 1、设备需要手动解绑，且不存在设备列表中
TG_012 | 设备移除 | 硬件解绑 | 设备配网成功后，硬件重置移除设备后重新配网 | P1 |  | 1、设备正常配网成功 | 1、设备正常配网成功 2、通过本地移除设备 3、移除之后，APP重新配网 | 1、设备正常配网成功 2、按照产品说明，进行硬件重置 3、设备移除之后，设备进入配网模式 4、内存正常释放，设备状态符合产品说明 5、设备再次配网成功，设备状态符合产品说明
TG_013 |  | APP解绑 | 设备配网成功后，通过app进行设备移除后重新配网 | P1 |  | 1、设备正常配网成功 | 1、设备正常配网成功 2、app进行设备移除 | 1、设备正常配网成功 2、APP移除设备 3、设备移除之后，设备进入配网模式 4、内存正常释放，设备状态符合产品说明 5、设备再次配网成功，设备状态符合产品说明
TG_014 |  | APP恢复出厂设置 | 设备配网成功后，通过app将设备恢复出厂设置后重新配网 | P1 |  | 1、设备正常配网成功 | 1、设备正常配网成功 2、app将设备恢复出厂设置 | 1、设备正常配网成功 2、APP将设备恢复出厂设置 3、设备移除之后，设备进入配网模式 4、内存正常释放，设备状态符合产品说明 5、设备再次配网成功，设备状态符合产品说明
TG_015 | 设备端复位（重置） | 按键复位配网 | 长按设备实体按键N秒，设备进入配网 | P0 |  | 1、IoT上设备首次配网方式为“长按至网络灯闪烁”或“设备重配网 2、设备首次上电 | 1、长按设备实体按键Ｎ秒，查看设备状态。（Ｎ与需求或与IoT平台配置保持一致。） | 1、若设备存在网络灯，网络灯快闪（0.5秒/次）；若设备存在蜂鸣器，蜂鸣器快速蜂鸣（2秒/次）。
TG_016 |  | 配网后状态检查 | 检查设备配网后状态是否为默认值 | P0 |  | 1、设备配网成功 | 1、开关成功配网后查看负载灯状态 | 1、配网后恢复默认值（开关默认关，亮度值默认值：100%，亮度最小值为：1%，灯类型默认值：led）。
TG_017 | ZigBee配网离网 | ZigBee配网 | 进入配网模式（zigbee) | P0 |  | 1、设备已上电 | 1、长按设备复位键N秒 或开关N次（配网方式以具体产品为准） | 1、设备进入配网模式，指示灯快闪
TG_018 |  |  | APP配网-主页添加（zigbee) | P1 |  | 1、设备已上电 | 1、APP主界面点击【+】 2、选择添加ZigBee子设备，按照提示进行添加子设备操作 3、同时使子设备进入配网模式，并确认网关配网指示灯闪烁 | 1、设备指示灯停止闪烁 2、APP界面提示配网成功，点击完成，可进入设备界面。
TG_019 |  |  | APP配网-网关页面（zigbee) | P0 |  | 1、设备已上电 | 1、APP点击进入网关界面， 2、点击添加子设备 3、同时使子设备进入配网模式，并确认网关配网指示灯闪烁 | 1、设备指示灯停止闪烁 2、APP界面提示配网成功，点击完成，可进入设备界面。
TG_020 |  |  | APP配网-手机与网关非局域网（zigbee) | P1 |  | 1、设备已上电 | 1、手机与网关处于不同网络 2、进行如上配网操作 | 1、设备指示灯停止闪烁 2、APP界面提示配网成功，点击完成，可进入设备界面。
TG_021 |  | ZigBee离网 | APP移除-设备在线（zigbee) | P0 |  | 1、设备正常配网成功 | 1、APP点击移除设备 | 1、设备移除之后，设备进入配网模式 2、内存正常释放，设备状态符合产品说明
TG_022 |  |  | APP移除-设备断电3分钟内APP显示在线（zigbee) | P1 |  | 1、设备正常配网成功 | 1、设备断电，APP还显示在线 2、APP点击移除设备 | 1、APP显示设备已移除 2、设备列表无法查到该设备
TG_023 |  |  | APP移除-网关连接的路由断网（zigbee) | P1 |  | 1、设备正常配网成功 | 1、网关路由器断网 2、APP点击移除设备 | 1、APP显示设备已移除 2、设备列表无法查到该设备
TG_024 |  |  | 硬件重置-设备在线（zigbee) | P0 |  | 1、设备正常配网成功 | 1、设备在线，对设备进行重置动作 | 1、设备进入配网模式 2、APP提设备列表和面板立即显示离线
TG_025 | 电源指示灯 | 控制指示灯 | APP点击/开关按键短按-开 | P0 |  | 1.设备成功配网且网络正常 | 1、APP点击/开关按键短按-开 | 1、指示灯亮
TG_026 |  |  | APP点击/开关按键短按-关 | P0 |  | 1.设备成功配网且网络正常 | 1、APP点击/开关按键短按-关 | 1、指示灯灭
TG_027 |  | 配网离网指示灯 | EZ配网模式指示灯 | P0 |  | 1、设备处于配网模式 | 1、EZ配网模式 | 1、指示灯快闪
TG_028 |  |  | AP配网模式指示灯 | P0 |  | 1、设备处于配网模式 | 1、AP配网模式 | 1、指示灯慢闪
TG_029 |  |  | 设备处于配网模式，操作开关按键 | P1 |  | 1、设备处于配网模式 | 1、设备处于配网模式，操作开关按键 | 1、指示灯闪烁
TG_030 |  |  | 通过APP移除设备/恢复出厂设置，检查设备指示灯 | P1 |  | 1.设备成功配网且网络正常 | 1、通过APP移除设备/恢复出厂设置，检查设备指示灯 | 1、移除设备，重新断电上电，设备快闪，处于EZ配网模式
TG_031 |  | 调光指示灯 | 调亮时指示灯 | P1 |  | 1.设备成功配网且网络正常 | 1、按下调亮按键，观察指示灯状态 | 1、按键按下时，调亮指示灯灯亮，抬起，灯灭。调暗指示灯保持不变
TG_032 |  |  | 调暗指示灯 | P1 |  | 1.设备成功配网且网络正常 | 1、按下调暗按键，观察指示灯状态 | 1、按键按下时，调暗指示灯灯亮，抬起，灯灭。调亮指示灯保持不变
TG_033 |  |  | 旋钮调亮指示灯 | P1 |  | 1.设备成功配网且网络正常 | 1、旋钮调亮，观察指示灯状态 | 1、旋钮调亮指示灯保持常亮
TG_034 |  |  | 旋钮调暗指示灯 | P1 |  | 1.设备成功配网且网络正常 | 1、旋钮调暗按键，观察指示灯状态 | 1、旋钮调暗指示灯保持常亮
TG_035 | 按键调光方式 | 按键调亮方式（三选一） | 短按调亮按键 | P0 |  | 1.设备成功配网且网络正常 | 1、按照配置的IO口，控制调光-调亮键 | 1、负载光源亮度变亮，APP面板亮度值变大与模块上报一致，若配置调亮指示灯，按键按下该指示灯亮
TG_036 |  |  | 长按按调亮按键 | P1 |  | 1.设备成功配网且网络正常 | 1、长按调亮按键，功能为无极调光（速度范围3-10s） | 1、灯亮度一直以一定的步进在调亮，直到亮度值为最大，或者按键弹起才停止
TG_037 |  |  | 旋钮调亮 | P0 |  | 1.设备成功配网且网络正常 | 1、按照配置的IO口，控制调光-旋钮调亮 | 1、负载光源亮度变亮，APP面板亮度值变大与设备上报一致，数字屏显示亮度值正常
TG_038 |  | 按键调灭方式（三选一） | 短按调灭按键 | P0 |  | 1.设备成功配网且网络正常 | 1、按照配置的IO口，控制调光-调灭键 | 1、负载光源亮度变暗，APP面板亮度值变大与模块上报一致，若配置调亮指示灯，按键按下该指示灯亮
TG_039 |  |  | 长按按调灭按键 | P1 |  | 1.设备成功配网且网络正常 | 1、长按调暗按键，功能为无极调光（速度范围3-10s） | 1、灯亮度一直以一定的步进在调暗，直到亮度值为最小，或者按键弹起才停止
TG_040 |  |  | 旋钮调暗 | P0 |  | 1.设备成功配网且网络正常 | 1、按照配置的IO口，控制调光-旋钮调暗 | 1、负载光源亮度变暗，APP面板亮度值变小与设备上报一致，数字屏显示亮度值正常
TG_041 | 按键控制 | 按键开关控制 | 按照配置的IO口，控制开关按键 | P0 |  | 1.设备成功配网且网络正常 | 1、按照配置的IO口，控制开关按键 | 1、能够控制，指示灯显示正常
TG_042 |  |  | APP控制负载灯的开启和关闭 | P0 |  | 1.设备成功配网且网络正常 | 1、控制负载灯的开启和关闭 | 1、负载光源开启和关闭
TG_043 |  | 按键重启 | 设备按键（EN引脚）控制reset | P0 |  | 1.设备成功配网且网络正常 | 1、设备按键（EN引脚）控制reset | 1、设备成功重启
TG_044 | 按键调光（三选一） | 短按调光按键 | 开启时，亮度为最大值，短按按键 | P1 |  | 1、设备处于配网模式 2、设备配网成功网络正常 3、设备配网成功，局域网 4、设备配网成功，连接不到路由器 | 1、开启时，亮度为最大值，短按按键 | 1、负载灯关闭
TG_045 |  |  | 开启时，亮度为非最大值，短按按键 | P1 |  | 1、设备处于配网模式 2、设备配网成功网络正常 3、设备配网成功，局域网 4、设备配网成功，连接不到路由器 | 1、开启时，亮度为非最大值，短按按键 | 1、负载灯关闭
TG_046 |  |  | 开启时，亮度为最小值，短按按键 | P1 |  | 1、设备处于配网模式 2、设备配网成功网络正常 3、设备配网成功，局域网 4、设备配网成功，连接不到路由器 | 1、开启时，亮度为最小值，短按按键 | 1、负载灯关闭
TG_047 |  |  | 关闭时，短按按键 | P1 |  | 1、设备处于配网模式 2、设备配网成功网络正常 3、设备配网成功，局域网 4、设备配网成功，连接不到路由器 | 1、关闭时，短按按键 | 1、负载灯开启
TG_048 |  | 长按调光按键 | 开启时，亮度为最大值，长按按键 | P1 |  | 1、设备处于配网模式 2、设备配网成功网络正常 3、设备配网成功，局域网 4、设备配网成功，连接不到路由器 | 1、开启时，亮度为最大值，长按按键 | 1、灯亮度一直以一定的步进在调暗，直到亮度值为最小，或者按键弹起才停止
TG_049 |  |  | 开启时，亮度为非最大值，长按按键 | P1 |  | 1、设备处于配网模式 2、设备配网成功网络正常 3、设备配网成功，局域网 4、设备配网成功，连接不到路由器 | 1、开启时，亮度为非最大值，长按按键 | 1、灯亮度一直以一定的步进在调亮，直到亮度值为最大，或者按键弹起才停止
TG_050 |  |  | 开启时，亮度为最小值，长按按键 | P1 |  | 1、设备处于配网模式 2、设备配网成功网络正常 3、设备配网成功，局域网 4、设备配网成功，连接不到路由器 | 1、开启时，亮度为最小值，长按按键 | 1、灯亮度一直以一定的步进在调亮，直到亮度值为最大，或者按键弹起才停止
TG_051 |  |  | 关闭时，长按按键 | P1 |  | 1、设备处于配网模式 2、设备配网成功网络正常 3、设备配网成功，局域网 4、设备配网成功，连接不到路由器 | 1、关闭时，长按按键 | 1、负载灯无变化，保持熄灭状态
TG_052 |  | 旋钮调光 | 开启时，亮度非最大值，旋钮调亮 | P1 |  | 1、设备处于配网模式 2、设备配网成功网络正常 3、设备配网成功，局域网 4、设备配网成功，连接不到路由器 | 1、开启时，亮度非最大值，旋钮调亮 | 1、负载灯步进变亮，设备数字屏上的亮度值与面板显示一致
TG_053 |  |  | 开启时，亮度为最大值，旋钮调亮 | P1 |  | 1、设备处于配网模式 2、设备配网成功网络正常 3、设备配网成功，局域网 4、设备配网成功，连接不到路由器 | 1、开启时，亮度为最大值，旋钮调亮 | 1、负载灯维持最大亮度，不变化，设备上数字屏显示的亮度值与面板保持最大值
TG_054 |  |  | 开启时，亮度为最大值，旋钮调暗 | P1 |  | 1、设备处于配网模式 2、设备配网成功网络正常 3、设备配网成功，局域网 4、设备配网成功，连接不到路由器 | 1、开启时，亮度为最大值，旋钮调暗 | 1、负载灯步进变暗，设备数字屏上的亮度值与面板显示一致
TG_055 |  |  | 开启时，亮度为非最大值，旋钮调暗 | P1 |  | 1、设备处于配网模式 2、设备配网成功网络正常 3、设备配网成功，局域网 4、设备配网成功，连接不到路由器 | 1、开启时，亮度为非最大值，旋钮调暗 | 1、负载灯步进变暗，设备数字屏上的亮度值与面板显示一致
TG_056 |  |  | 关闭时，旋钮调光 | P1 |  | 1、设备处于配网模式 2、设备配网成功网络正常 3、设备配网成功，局域网 4、设备配网成功，连接不到路由器 | 1、关闭时，旋钮调光 | 1、负载灯无反应
TG_057 |  |  | 开启时，亮度最小值，旋钮调暗 | P1 |  | 1、设备处于配网模式 2、设备配网成功网络正常 3、设备配网成功，局域网 4、设备配网成功，连接不到路由器 | 1、开启时，亮度最小值，短按调暗 | 1、负载灯维持最小亮度，不变化，设备上数字屏显示的亮度值与面板保持最小值
TG_058 | APP控制 | 亮度调节 | 开启时，查看APP亮度调节范围 | P0 |  | 1.设备成功配网且网络正常 | 1、点击APP面板亮度调节图标进入调节界面 2、查看可调整范围 | 1、调光板或调光按键能调节的最低值不得高于调光器所设置最低亮度。
TG_059 |  |  | 开启时，APP调节灯泡亮度 | P0 |  | 1.设备成功配网且网络正常 | 1、点击APP面板亮度调节图标进入调节界面 2、滑动调光板调节灯泡亮度 | 1、负载光源亮度变化，APP面板亮度值变化与模块上报一致
TG_060 |  | 最低亮度设置 | 开启时，调整产品最低亮度，查看可调整范围 | P0 |  | 1.设备成功配网且网络正常 | 1、点击APP面板进入设置界面 2、调整产品最低亮度，查看可调整范围 | 1、设置调光器的最低亮度范围为1-100%。
TG_061 |  |  | 开启时，调整产品最低亮度，调整后点击“保存” | P0 |  | 1.设备成功配网且网络正常 | 1、点击APP面板进入设置界面 2、设置调光器的最低亮度百分比后点击“保存” | 1、最低亮度成功保存，再次进入设置页面页面已锁定
TG_062 |  |  | 开启时，调节产品最低亮度生效后，再次设置调整产品最低亮度 | P0 |  | 1.设备成功配网且网络正常 | 1、点击APP面板进入设置界面 2、点击解锁 3、再次设置调光器的最低亮度百分比后点击“保存” | 1、新的最低亮度成功保存，设置生效
TG_063 |  | 负载灯类型 | 开启时，设置灯泡类型为LED灯 | P0 |  | 1.设备成功配网且网络正常 | 1、点击APP面板进入设置界面 2、选择灯泡类型为LED灯 | 1、设置灯泡类型成功保存，面板灯泡图标更改为LED灯图标 2、再次进入设置页面页面已锁定 3、可正确调光LED灯
TG_064 |  |  | 开启时，设置灯泡类型为白炽灯 | P0 |  | 1.设备成功配网且网络正常 | 1、点击APP面板进入设置界面 2、选择灯泡类型为白炽灯 | 1、设置灯泡类型成功保存，面板灯泡图标更改为白炽灯图标 2、再次进入设置页面页面已锁定 3、可正确调光白炽灯
TG_065 |  |  | 开启时，设置灯泡类型为节能灯 | P0 |  | 1.设备成功配网且网络正常 | 1、点击APP面板进入设置界面 2、选择灯泡类型为节能灯 | 1、设置灯泡类型成功保存，面板灯泡图标更改为白炽灯图标 2、再次进入设置页面页面已锁定 3、可正确调光节能灯
TG_066 |  |  | 开启时，设置灯泡类型，再次设置 | P0 |  | 1.设备成功配网且网络正常 | 1、点击APP面板进入设置界面 2、点击解锁 3、再次更改灯泡类型后点击“保存” | 1、新的灯泡类型成功保存并生效
TG_067 | 定时 | 设备定时 | 根据PID，后台验证定时是否为设备定时 | P1 |  | 1、设备正常配网成功 | 1、根据Pid去后台查询设备的定时模式 | 1、查到的定时模式符合产品说明
TG_068 |  | 设备定时 | 设备在打开状态下，APP面板进入定时按钮（设备定时） | P1 |  | 1、设备正常配网成功 | 1、通过APP或者本地打开设备 2、APP面板点击进入定时界面 | 1、APP面板正常进入定时面板 2、设置界面UI展示完整
TG_069 |  | 设备定时 | 设备在关闭状态下，APP面板进入定时按钮（设备定时） | P1 |  | 1、设备正常配网成功 | 1、通过APP或者本地关闭设备 2、APP面板点击进入定时界面 | 1、APP面板正常进入定时面板 2、设置界面UI展示完整
TG_070 |  | 设备定时 | 设备关的状态下-设置仅一次，定时开（设备定时） | P1 |  | 1、设备正常配网成功 | 1、本地或者APP将设备关闭 2、进入APP面板，设置一个定时开，仅执行一次 3、30秒后，断开路由器外网 | 1、设置界面UI展示完整，默认显示打开 2、设置定时后，定时到点生效 3、若设备和手机处于同一局域网下，设备状态和APP面板保持一致
TG_071 |  | 设备定时 | 设备关的状态下-设置仅一次，定时关（设备定时） | P1 |  | 1、设备正常配网成功 | 1、本地或者APP将设备关闭 2、进入APP面板，设置一个定时关，仅执行一次 3、30秒后，断开路由器外网 | 1、设置界面UI展示完整，默认显示打开 2、设置定时后，定时到点生效 3、若设备和手机处于同一局域网下，设备状态和APP面板保持一致
TG_072 |  | 设备定时 | 设备开的状态下-设置仅一次，定时开（设备定时） | P1 |  | 1、设备正常配网成功 | 1、本地或者APP将设备打开 2、进入APP面板，设置一个定时开，仅执行一次 3、30秒后，断开路由器外网 | 1、设置界面UI展示完整，默认显示打开 2、设置定时后，定时到点生效 3、若设备和手机处于同一局域网下，设备状态和APP面板保持一致
TG_073 |  | 设备定时 | 设备开的状态下-设置仅一次，定时关（设备定时） | P1 |  | 1、设备正常配网成功 | 1、本地或者APP将设备打开 2、进入APP面板，设置一个定时关，仅执行一次 3、30秒后，断开路由器外网 | 1、设置界面UI展示完整，默认显示打开 2、设置定时后，定时到点生效 3、若设备和手机处于同一局域网下，设备状态和APP面板保持一致
TG_074 |  | 设备定时 | 设置定时，重复选择：星期一到星期天里其中一天（设备定时） | P1 |  | 1、设备正常配网成功 | 1、本地或者APP将设备打开 2、进入APP面板，设置一个定时关 3、重复选择：星期一到星期天里其中一天 4、30秒后，断开路由器外网 | 1、设置界面UI展示完整，默认显示打开 2、设置定时后，每次定时到点生效，执行后，定时显示不置灰 3、若设备和手机处于同一局域网下，设备状态和APP面板保持一致
TG_075 |  | 设备定时 | 设置定时，重复选择：每天（设备定时） | P1 |  | 1、设备正常配网成功 | 1、本地或者APP将设备打开 2、进入APP面板，设置一个定时关 3、重复选择：每天 4、30秒后，断开路由器外网 | 1、设置界面UI展示完整，默认显示打开 2、设置定时后，每次定时到点生效，执行后，定时显示不置灰 3、若设备和手机处于同一局域网下，设备状态和APP面板保持一致
TG_076 |  | 设备定时 | 对原有的定时进行修改，生成新的定时（设备定时） | P1 |  | 1、设备正常配网成功 | 1、本地或者APP将设备打开 2、进入APP面板，设置一个定时关 3、退出APP，重新进入APP，修改原来的定时 | 1、设置界面UI展示完整，默认显示打开 2、设置新定时后，按照新定时到点生效 3、设备状态和APP面板保持一致
TG_077 |  | 设备定时 | 设置定时后，关闭定时(设备定时，滑动按钮，关闭本次定时) | P1 |  | 1、设备正常配网成功 | 1、本地或者APP将设备打开或关闭 2、进入APP面板，设置一个定时 3、定时未生效时，滑动按钮，关闭本次定时 | 1、设置界面UI展示完整，默认显示打开 2、定时关闭后，该定时不执行 3、设备状态和APP面板保持一致
TG_078 |  | 设备定时 | 删除未执行的定时（设备定时） | P1 |  | 1、设备正常配网成功 | 1、本地或者APP将设备打开或关闭 2、进入APP面板，设置一个定时 3、等待30秒，将该定时删除 | 1、设置界面UI展示完整，默认显示打开 2、定时功能正常删除，定时到点不执 3、设备状态和APP面板保持一致行
TG_079 |  | 设备定时 | 删除执行过的定时（设备定时） | P1 |  | 1、设备正常配网成功 | 1、本地或者APP将设备打开或关闭 2、进入APP面板，设置一个定时，重复每天 3、第一天定时执行后，将该定时删除 | 1、设置界面UI展示完整，默认显示打开 2、定时功能正常删除，定时第一天执行，定时第二天不执行 3、设备状态和APP面板保持一致行
TG_080 |  | 设备定时 | 检查已执行过的定时（设备定时） | P1 |  | 1、设备正常配网成功 | 1、设置一个定时，等待定时执行 2、检查已执行过的定时 | 1、定时执行之后，设备状态和APP面板保持一致 2、定时界面，定时显示置灰
TG_081 |  | 设备定时 | 添加多个定时（设备定时） | P1 |  | 1、设备正常配网成功 | 1、进入APP面板添加不超过30条不重复的定时，查看是否能够添加成功。 2、断开路由器外网查看定时执行是否正常。 | 1、设置界面UI展示完整，默认显示打开 2、每条定时均能正常添加 3、断开路由器外网后，添加的定时均能正常执行 4、若手机和设备处于同一局域网下，设备状态和APP面板保持一致
TG_082 |  | 设备定时 | 最多可添加30条定时（设备定时） | P1 |  | 1、设备正常配网成功 | 1、进入APP面板添加超过30条不重复的定时，查看是否能够添加成功。 2、断开路由器外网查看定时执行是否正常。 | 1、设置界面UI展示完整，默认显示打开 2、超过30条之后，APP提示不能添加 3、断开路由器外网后，添加的30条定时均能正常 4、若手机和设备处于同一局域网下，设备状态和APP面板保持一致
TG_083 | 倒计时 | 倒计时执行 | 设备开启状态下，设置倒计时关 | P1 |  | 1、设备正常配网成功 | 1、将设备打开 2、进入APP界面的倒计时功能，设置1分钟的倒计时（参考时间） | 1、1分钟倒计时正常执行 2、设备状态和APP状态保持一致 3、倒计时执行后，APP界面倒计时清除
TG_084 |  | 倒计时执行 | 设备关闭状态下，设置倒计时开 | P1 |  | 1、设备正常配网成功 | 1、将设备关闭 2、进入APP界面的倒计时功能，设置3分钟的倒计时（1-5分钟参考时间） | 1、3分钟倒计时正常执行 2、设备状态和APP状态保持一致 3、倒计时执行后，APP界面倒计时清除
TG_085 |  | 倒计时执行 | 设置倒计时时间为0 | P1 |  | 1、设备正常配网成功 | 1、设备继电器关闭 2、设置倒计时时间为0 | 1、设备不执行倒计时，面板不显示倒计时消息
TG_086 |  | 倒计时执行 | 在局域网情况下执行倒计时 | P1 |  | 1、设备正常配网成功 | 1、在APP上设置一个倒计时 2、设置完之后，将路由器断网 | 1、倒计时正常执行 2、若手机和设备在同一局域网下，设备状态和APP状态保持一致
TG_087 |  | 倒计时取消 | 将设备打开，APP设置倒计时，硬件本地关闭设备 | P1 |  | 1、设备正常配网成功 | 1、将设备打开，设置一个3分钟的倒计时 2、硬件本地关闭设备 | 1、倒计时功能清除，对应面板无倒计时信息 2、倒计时时间到达后设备无动作，保持原有状态
TG_088 |  | 倒计时取消 | 将设备关闭，APP设置倒计时，硬件本地打开设备 | P1 |  | 1、设备正常配网成功 | 1、将设备关闭，设置一个3分钟的倒计时 2、硬件本地打开设备 | 1、倒计时功能清除，对应面板无倒计时信息 2、倒计时时间到达后设备无动作，保持原有状态
TG_089 |  | 倒计时取消 | 将设备打开，APP设置倒计时，APP控制关闭设备 | P1 |  | 1、设备正常配网成功 | 1、将设备打开，设置一个3分钟的倒计时 2、APP控制关闭设备 | 1、倒计时功能清除，对应面板无倒计时信息 2、倒计时时间到达后设备无动作，保持原有状态
TG_090 |  | 倒计时取消 | 将设备关闭，APP设置倒计时，APP控制打开设备 | P1 |  | 1、设备正常配网成功 | 1、将设备关闭，设置一个3分钟的倒计时 2、APP控制打开设备 | 1、倒计时功能清除，对应面板无倒计时信息 2、倒计时时间到达后设备无动作，保持原有状态
TG_091 |  | 倒计时取消 | 在APP设置倒计时后，设备断电3分钟，待设备离线后再上电 | P1 |  | 1、设备正常配网成功 | 1、设置一个5分钟的倒计时 2、将设备断电，3分钟后再上电 | 1、倒计时功能清除 2、倒计时时间到达后设备无动作。
TG_092 |  | 倒计时取消 | 在APP设置倒计时后，返回设备列表或其它界面 | P1 |  | 1、设备正常配网成功 | 1、在APP设置倒计时 2、APP返回设备列表或其它界面 | 1、倒计时正常执行 2、设备状态和APP状态保持一致 3、倒计时执行后，APP界面倒计时清除
TG_093 |  | 倒计时取消 | 在APP设置倒计时后，退出app | P1 |  | 1、设备正常配网成功 | 1、在APP设置倒计时 2、退出APP | 1、倒计时正常执行 2、设备状态和APP状态保持一致 3、倒计时执行后，APP界面倒计时清除
TG_094 |  | 倒计时取消 | 在APP设置倒计时后，把倒计时开关置灰 | P1 |  | 1、设备正常配网成功 | 1、在APP设置倒计时 2、把倒计时开关置灰 | 1、倒计时功能清除，对应面板无倒计时信息 2、倒计时时间到达后设备无动作，保持原有状态，
TG_095 | 群组 | 群组创建 | 同PID下的设备创建群组 | P1 |  | 1、设备正常配网成功 | 1、APP上选择支持群组的设备 2、所有设备均配在同一网络or分别在不同网络下 3、并且设备为同pid，创建群组 | 1、可以正常创建群组 2、APP面板与创建产品的面板一致
TG_096 |  |  | 群组设备名称修改 | P1 |  | 设备在线 | 1.设备创建群组 2.修改设备名称 | 1.设备名称能正常修改，并与APP面板同步 2.设备名称修改过长时，用...省略
TG_097 |  |  | 群组开关名称修改 | P1 |  | 设备在线 | 1.设备创建群组 2.修改群组内设备的开关名称 | 1.设备开关名称能正常修改，并同步到面板 2.开关名称修改过长时，用...省略 3.开关名称有限制时，开关名称最大长度就是面板限制名称的长度
TG_098 |  |  | 外网下创建群组控制 | P1 |  | 1、设备正常配网成功 | 1、创建一个群组，群组内的所有设备置于连外网网状态下 2、控制群组 | 1、群组可以正常控制 2、设备状态和APP保持一致
TG_099 |  | 群组控制 | 创建群组，群组内可以控制设备开关 | P1 |  | 1、设备正常配网成功 | 1、创建一个群组 2、操作群组开关 | 1、重新上电的设备可以通过群组控制 2、设备状态和APP状态保持一致
TG_100 |  |  | APP上设置群组定时 | P1 |  | 1、设备正常配网成功 | 1、创建一个多设备的群组 2、设置群组定时 | 1、群组内的所有设备均能正常开关 2、设备状态和APP群组状态保持一致
TG_101 |  |  | 群组内，对单个设备开关进行控制，群组场景是否修改 | P1 |  | 1、设备正常配网成功 | 1、创建一个多设备的群组 2、对单个设备的开机进行本地和APP的控制 | 1、单个设备状态正常改变 2、群组状态不变
TG_102 |  |  | 创建群组，添加3个设备进群组，群组内可以控制设备开关 | P1 |  | 1、设备正常配网成功 | 1、创建一个群组 2、操作群组开关 | 1、操作开关后，所有设备同时响应 2、设备状态和APP状态保持一致
TG_103 | 自动化 | 多语言 | 自动化配置检查 | P0 |  | 1、设备已入网 | 1、在APP的智能——场景下，查看设备的多语言配置 | 1、多语言配置正确（非中国区测试，需要查看英文状态下的多语言）
TG_104 |  | 添加自动化 | APP上添加自动化，并且可以修改自动化名称 | P1 |  | 1、设备正常配网成功 | 1、进入APP自动化界面 2、添加自动化，选择响应的动作 3、修改自动化名称 | 1、可以添加自动化 2、自动化名称可以正确修改
TG_105 |  | 条件类型 | APP上添加多个条件，选择满足任意一条件，选择执行相应动作 | P1 |  | 1、设备正常配网成功 | 1、APP设置自动化动作 2、选择满足任一条件时，执行相应动作 | 1、条件满足时，设备执行相应的动作
TG_106 |  | 条件类型 | APP上添加多个条件，满足任意所有条件，选择执行相应动作 | P1 |  | 1、设备正常配网成功 | 1、APP设置自动化动作 2、选择满足所有条件时，执行相应动作 | 1、条件满足时，设备执行相应的动作
TG_107 |  | 执行动作 | APP上，设置设备的自动化动作为开关 | P1 |  | 1、设备正常配网成功 | 1、APP设置自动化动作 2、设置自动化动作为开关 | 1、条件满足时，设备执行相应的动作
TG_108 | 一键执行 | 多语言 | 1、一键执行配置检查 | P0 |  | 1、设备已入网 | 1、在APP的智能——场景下，查看设备的多语言配置 | 1、多语言配置正确（非中国区测试，需要查看英文状态下的多语言）
TG_109 |  | 创建和编辑 | APP上创建对应设备的场景 | P1 |  | 1、设备正常配网成功 | 1、APP进入一键执行界面 2、点击添加场景，选择对应的执行东西 | 1、可以正常创建场景
TG_110 |  |  | APP上编辑相应的场景名称 | P1 |  | 1、设备正常配网成功 | 1、APP进入一键执行界面 2、编辑对应场景名称 | 1、可以正常编辑场景名称
TG_111 |  |  | APP上修改场景内容 | P1 |  | 1、设备正常配网成功 | 1、APP进入一键执行界面 2、修改对应场景内容 | 1、可以正常修改场景内容
TG_112 |  |  | APP上增加同一个设备的多个场景 | P1 |  | 1、设备正常配网成功 | 1、APP进入一键执行界面 2、增加同一个设备的多个场景 | 1、设备按照APP创建的场景内容正常执行
TG_113 |  |  | APP上增加不同的设备的多个场景 | P1 |  | 1、设备正常配网成功 | 1、APP进入一键执行界面 2、增加不同的设备的多个场景 | 1、场景能正确添加 2、可以正常执行
TG_114 |  |  | APP上打开场景首页展示按钮 | P1 |  | 1、设备正常配网成功 | 1、APP进入一键执行界面 2、打开场景首页展示按钮 | 1、场景正确展示在首页
TG_115 |  | 场景执行 | APP上选择设备对应的功能，点击添加 | P1 |  | 1、设备正常配网成功 | 1、APP上选择设备对应的场景功能 2、点击添加 | 1、可以正常添加场景功能
TG_116 |  |  | 创建一键执行，APP上添加设备的开关场景，并且正常执行 | P1 |  | 1、设备正常配网成功 | 1、APP上选择设备对应的场景功能 2、点击添加，并且执行 | 1、设备按照APP创建的场景内容正常执行
TG_117 |  | 延迟场景 | APP上设置一个延迟场景，时间到达之后，执行设备的开关 | P1 |  | 1、设备正常配网成功 | 1、APP设置一个延迟场景 2、时间到达之后，设备正常执行 | 1、时间到达之后，设备正常执行
TG_118 | OTA升级 | 固件正常升级 | 检查固件版本 | P0 |  | 1、已是最高版本固件 | 1、检查固件升级 | 1、正确展示设备信息(提示：已是最新版本或者在线升级)
TG_119 |  |  | 设备正常低版本升级到高版本 | P1 |  | 1、设备正常配网成功 2、有新版本待升级 | 1、平台配置升级规则 2、进入App进行升级 | 1、App提示固件升级成功 2、设备状态和升级前保持一致 3、升级成功后，保留之前的参数 4、设备正常可以使用
TG_120 |  |  | OTA升级方式为：App提醒升级，进行OTA升级 | P1 |  | 1、设备正常配网成功 3、有新版本待升级 | 1、平台配置App提醒升级 2、进入App进行升级 | 1、App提示固件升级成功 2、设备状态和升级前保持一致 3、升级成功后，保留之前的参数 4、设备正常可以使用
TG_121 |  |  | OTA升级过程中，将设备断电后恢复 | P2 |  | 1、设备正常配网成功 2、有新版本待升级 | 1、平台配置升级规则 2、进入App进行升级 3、升级到一半的时候，将设备断电 4、1分钟后，重新上电 | 1、设备重新上电后，恢复之前版本
TG_122 |  |  | OTA升级过程中，将路由器断网 | P2 |  | 1、设备正常配网成功 2、有新版本待升级 | 1、平台配置升级规则 2、进入App进行升级 3、升级到一半的时候，将路由器断网 4、5分钟后，路由器重新恢复网络 | 1、路由器重新恢复网络后，设备恢复连接 2、固件版本为之前版本 3、设备正常可以使用
TG_123 |  |  | OTA升级过程中，将路由器断电 | P2 |  | 1、设备正常配网成功 2、有新版本待升级 | 1、平台配置升级规则 2、进入App进行升级 3、升级到一半的时候，将路由器断电 4、5分钟后，路由器重新上电 | 1、路由器重新上电后，设备重连上来 2、固件版本为之前版本 3、设备正常可以使用
TG_124 | APP基础功能 | 设备信息 | 设备配网成功后，APP检查设备ID | P1 |  | 1、设备正常配网成功 | 1、点击APP进入设备信息界面 2、查看设备ID | 1、正确展示设备ID
TG_125 |  |  | 设备配网成功后，APP查看设备IP地址 | P1 |  | 1、设备正常配网成功 | 1、点击APP进入设备信息界面 2、查看设备IP地址 | 1、正确展示设备IP地址
TG_126 |  |  | 设备配网成功后，APP查看设备MAC地址 | P1 |  | 1、设备正常配网成功 | 1、点击APP进入设备信息界面 2、查看设备MAC | 1、正确展示设备MAC
TG_127 |  |  | 设备配网成功后，APP查看设备时区 | P1 |  | 1、设备正常配网成功 | 1、点击APP进入设备信息界面 2、查看设备时区 | 1、正确展示设备时区
TG_128 |  |  | 设备配网成功后，查看Wi-fi信号强度 | P1 |  | 1、设备正常配网成功 | 1、设备和手机处于同一WiFi网络下面 2、点击设备详情-检查设备网络 | 1、与设备建立连接正常 2、获取设备的WiFi信号强度正确 3、检查网络连接状态正常
TG_129 |  | 设备改名 | 设备配网成功后，修改设备名称 | P1 |  | 1、设备正常配网成功 | 1、设备正常配网成功 2、APP修改设备名称 | 1、设备名称修改成功，正确显示
TG_130 |  | 设备共享 | APP添加共享设备给其它帐号，并且解除分享 | P1 |  | 1、设备正常配网成功 | 1、设备正常配网成功 2、APP添加共享设备给其他账号 3、其他账号正常控制 4、解除分析 | 1、能添加共享设备给其它帐号 2、被分享账号可以控制该设备 3、并且能解除分享
TG_131 |  |  | 被分享帐号能控制共享到的设备 | P1 |  | 1、设备正常配网成功 | 1、将设备分享给其他账号 2、被分享的账号控制该设备 | 1、被分享的账号可以控制该设备

## 缺陷列表
缺陷列表
缺陷单号 | 缺陷模块 | 缺陷标题 | 测试建议 | 结论（PM） | 缺陷状态 | 缺陷等级 | 出现概率 | 解决人（PM/PG）

## 修订记录
修订记录
序号 | 变更时间 | 版本 | 变更人 | 审批人 | 变更说明
1 | 2020.5.23 | V1.0.0 | 杨闯 | 朱春峰 | 1.创建
2 | 2020.7.25 | V1.0.1 | 杨闯 | 朱春峰 | 1.更新设备端信息
3
4
5
6
7
8
9
10
涂鸦智能版权所有