## 测试用例总体说明
测试用例总体说明
测试结果
测试概述 | [5 empty] | 风险列表
项目信息
项目名称 |  |  |  | 项目经理 |  |  |  |  | 测试人
开始时间 |  |  |  | 结束时间 |  |  |  |  | 测试轮次
测试环境
PID |  |  |  | Device_ID |  |  |  |  | 通讯方式
固件KEY |  |  |  | 固件/MCU版本 |  |  |  |  | 基线/协议
网关PID |  |  |  | 网关KEY |  |  |  |  | 网关版本
UIID |  |  |  | APP版本 |  |  |  |  | 区域
测试模组 |  |  |  | 测试手机 |  |  |  |  | 路由器
模块用例记录 |  | 用例执行记录（自动计算）
模块名称 | 模块用例数 | 执行用例数 | 执行覆盖率 | P | F(P1) | F(P2) | F(P3) | F(P4) | Delay | NT | Block
XXX | XXX | #REF! | #REF! | #REF! | #REF! | #REF! | #REF! | #REF! | #REF! | #REF! | #REF!
BBB | XXX | #REF! | #REF! | #REF! | #REF! | #REF! | #REF! | #REF! | #REF! | #REF! | #REF!
XXX | XXX | #REF! | #REF! | #REF! | #REF! | #REF! | #REF! | #REF! | #REF! | #REF! | #REF!
XXX | XXX | #REF! | #REF! | #REF! | #REF! | #REF! | #REF! | #REF! | #REF! | #REF! | #REF!
XXX | XXX | #REF! | #REF! | #REF! | #REF! | #REF! | #REF! | #REF! | #REF! | #REF! | #REF!
XXX | XXX | #REF! | #REF! | #REF! | #REF! | #REF! | #REF! | #REF! | #REF! | #REF! | #REF!
XXX | XXX | #REF! | #REF! | #REF! | #REF! | #REF! | #REF! | #REF! | #REF! | #REF! | #REF!
XXX | XXX | #REF! | #REF! | #REF! | #REF! | #REF! | #REF! | #REF! | #REF! | #REF! | #REF!
合计 | 0 | #REF! | #REF! | #REF! | #REF! | #REF! | #REF! | #REF! | #REF! | #REF! | #REF!

## 车库门
车库门_测试用例
用例编号 | 模块 | 子功能 | 用例标题 | 测试优先级 | 标签 | 前置条件 | 测试步骤 | 预期结果 | 测试结果 | 缺陷级 | 实际结果
CKM_001 | WiFi配网 | EZ配网 （WiFi快连） | WiFi配网，使用2.4G频段路由器正常EZ配网 | P0 |  | 1、设备正常上电 | 1、按照产品说明或者固件说明进入EZ配网模式 2、EZ配网时，观察设备状态、指示灯状态等是否符合产品说明 3、手机连接2.4G WiFi路由器，使用测试APP进入该产品的配网界面 4、输入正确的WiFi名和密码，点击开始，进行配网 5、APP提示成功后，观察设备状态和指示灯是否符合产品说明 | 1、按照产品说明正常进入EZ配网模式 2、EZ配网时，设备状态和指示灯符合产品说明 3、配网成功后，设备状态和指示灯符合产品说明 4、配网成功后，APP面板进入默认页面
CKM_002 |  | AP配网 （热点配网） | WiFi配网，使用2.4G频段正常AP配网 | P0 |  | 1、设备正常上电 | 1、按照产品说明或者或者固件说明进入AP配网模式 2、AP配网时，观察设备状态、指示灯状态等是否符合产品说明 3、手机连接2.4G WiFi路由器，使用测试APP进入该产品的热点配网界面 4、输入正确的WiFi名和密码，按照提示，手机连接设备的热点，热点名和产品说明一致 5、返回APP界面，开始配网 6、APP提示成功后，观察设备状态和指示灯是否符合产品说明 | 1、按照产品说明正常进入AP配网模式 2、AP配网时，设备状态和指示灯符合产品说明 3、设备热点名和产品说明一致 4、配网成功后，设备状态和指示灯符合产品说明 5、配网成功后，APP面板进入默认页面
CKM_003 |  |  | WiFi热点，AP热点最大连接个数 | P2 |  | 1、设备正常上电 | 1、按照产品说明或者固件说明进入AP配网模式 2、AP配网时，观察设备状态、指示灯状态等是否符合产品说明 3、使用多台手机连接该设备的热点 | 1、设备只能支持1个手机连接热点（部分是3个）
CKM_004 |  | 蓝牙配网 | 搜索设备 | P1 |  | 1.设备处于配网状态 2.手机蓝牙开启 | 1.进入涂鸦智能APP,进入设备添加界面，在手动添加界面，选择蓝牙设备，在蓝牙搜索界面可以发现设备； 2.进入涂鸦智能APP，进入设备添加界面，在自动发现界面，可以搜索到设备 | 1.在手动添加方式，选择蓝牙设备，在蓝牙搜索界面可以搜索到设备； 2.在自动发现界面，可以搜索到蓝牙设备
CKM_005 |  |  | 离线APP移除搜索设备 | P1 |  | 1.设备配网成功 2.设备断电离线 | 设备离线之后，在APP上移除设备，设备重新上电，使用蓝牙配网搜索设备 | 可以正常发现设备
CKM_006 |  | 配网模式切换 | WiFi设备，EZ配网模式切到AP配网模式 | P1 |  | 1、设备正常上电 | 1、按照产品说明使设备进入EZ模式 2、EZ配网时，观察设备状态、指示灯状态等是否符合产品说明 3、按照产品说明重置设备进入AP模式 4、AP配网时，观察设备状态、指示灯状态等是否符合产品说明 5、重复上述步骤100次 | 1、EZ配网时，设备状态和指示灯符合产品说明 2、AP配网时，设备状态和指示灯符合产品说明 3、每次模式切换均成功 4、每次模式切换时间不能超过8秒
CKM_007 |  |  | WiFi设备，AP配网模式切到EZ配网模式 | P1 |  | 1、设备正常上电 | 1、按照产品说明使设备进入AP模式 2、AP配网时，观察设备状态、指示灯状态等是否符合产品说明 3、按照产品说明重置设备进入EZ模式 4、EZ配网时，观察设备状态、指示灯状态等是否符合产品说明 5、重复上述步骤100次 | 1、EZ配网时，设备状态和指示灯符合产品说明 2、AP配网时，设备状态和指示灯符合产品说明 3、每次模式切换均成功 4、每次模式切换时间不能超过8秒
CKM_008 |  |  | WiFi设备，低功耗模式切到EZ配网模式 | P1 |  | 1、设备正常上电 | 1、按照产品说明使设备进入低功耗模式 2、设备处于低功耗时，观察设备状态、指示灯状态等是否符合产品说明 3、按照产品说明重置设备进入EZ模式 4、EZ配网时，观察设备状态、指示灯状态等是否符合产品说明 5、重复上述步骤10次 | 1、低功耗模式时，设备状态和指示灯符合产品说明 2、EZ配网时，设备状态和指示灯符合产品说明 3、每次模式切换均成功 4、每次模式切换时间不能超过8秒
CKM_009 |  |  | WiFi设备，正常已配网切到EZ配网模式 | P1 |  | 1、设备正常上电 | 1、设备正常配网成功 2、按照产品说明重置设备进入EZ模式 3、EZ配网时，观察设备状态、指示灯状态等是否符合产品说明 5、重复上述步骤10次 | 1、EZ配网时，设备状态和指示灯符合产品说明 3、每次模式切换均成功 4、每次模式切换时间不能超过8秒
CKM_010 |  | 设备免配网 | 自配网搜索到设备后，选择添加设备 | P1 |  | 1、模块正常烧录授权成功 2、模块支持自配网 | 1、自配网模块正常配网成 2、待配网模块进入待配网模式 3、利用手机APP进行设备自配网 4、搜索到待配网模块后，选择添加设备 | 1、搜索到设备后，添加设备，设备添加成功，并添加到设备列表中
CKM_011 |  |  | 自配网搜索到设备后，选择不添加设备 | P1 |  | 1、模块正常烧录授权成功 2、模块支持自配网 | 1、自配网模块正常配网成 2、待配网模块进入待配网模式 3、利用手机APP进行设备自配网 4、搜索到待配网模块后，选择不添加设备 | 1、设备需要手动解绑，且不存在设备列表中
CKM_012 | 设备移除 | 硬件解绑 | 设备配网成功后，硬件重置移除设备后重新配网 | P1 |  | 1、设备正常配网成功 | 1、设备正常配网成功 2、通过本地移除设备 3、移除之后，APP重新配网 | 1、设备正常配网成功 2、按照产品说明，进行硬件重置 3、设备移除之后，设备进入配网模式 4、内存正常释放，设备状态符合产品说明 5、设备再次配网成功，设备状态符合产品说明
CKM_013 |  | APP解绑 | 设备配网成功后，通过app进行设备移除后重新配网 | P1 |  | 1、设备正常配网成功 | 1、设备正常配网成功 2、app进行设备移除 | 1、设备正常配网成功 2、APP移除设备 3、设备移除之后，设备进入配网模式 4、内存正常释放，设备状态符合产品说明 5、设备再次配网成功，设备状态符合产品说明
CKM_014 |  | APP恢复出厂设置 | 设备配网成功后，通过app将设备恢复出厂设置后重新配网 | P1 |  | 1、设备正常配网成功 | 1、设备正常配网成功 2、app将设备恢复出厂设置 | 1、设备正常配网成功 2、APP将设备恢复出厂设置 3、设备移除之后，设备进入配网模式 4、内存正常释放，设备状态符合产品说明 5、设备再次配网成功，设备状态符合产品说明
CKM_015 | 常用功能 | 开关 | 常用功能开关验证 | P0 |  | 1、设备已配网 | 1、点击常用功能中的关闭 2、点击常用功能中的开启 | 1、对应的继电器断电，指示灯显示正常； 2、对应的继电器通电，指示灯显示正常。
CKM_016 | 设备控制 | 按键控制 | 短按单路按键，继电器状态改变 | P0 |  | 1、设备处于配网模式 2、设备配网成功网络正常 3、设备配网成功，局域网 4、设备配网成功，连接不到路由器 | 1、短按设备每路的实体单路按键。 | 1、对应路继电器状态改变，其他路继电器状态保持不变。指示灯显示正常。若设备已配网且网络正常，APP状态与设备状态同步，且有开门关门动画
CKM_017 |  |  | 按键按下去2秒内，重新按键控制，无效 | P1 |  | 1、设备处于配网模式 2、设备配网成功网络正常 3、设备配网成功，局域网 4、设备配网成功，连接不到路由器 | 1、按键按下去2秒内，重新按键控制，无效 | 1、设备2秒内只执行1条开关指令，2秒之后再检测之后的指令
CKM_018 |  |  | 设备处于低功耗模式，长按设备单路按键 N秒，设备切换到EZ配网模式 | P1 |  | 1、IoT上设备首次配网方式为“长按至网络灯闪烁”或“设备重配网” | 1、设备处于低功耗模式，长按任意一单路按键N秒（N见需求文档或Iot平台配置），查看设备网络灯状态。 | 1、设备进入EZ配网模式。网络灯快闪（0.5秒/次），若存在蜂鸣器，蜂鸣器快速蜂鸣（0.5秒/次）。
CKM_019 |  |  | 设备已配网，长按设备单路按键按键N秒 ，设备切换到EZ配网模式 | P0 |  | 1、IoT上设备首次配网方式为“长按至网络灯闪烁”或“设备重配网” | 1、设备已配网，长按任意一单路按键N秒（N见需求文档或Iot平台配置），查看设备网络灯状态。 | 1、设备成功移除。网络灯快闪（0.5秒/次），若存在蜂鸣器，蜂鸣器快速蜂鸣（0.5秒/次）。
CKM_020 |  | 门磁控制 | 门磁打开，控制设备打开 | P1 |  | 1.设备成功配网且网络正常 | 1、门磁打开，控制设备打开 | 1、APP上显示门已打开，无动画效果
CKM_021 |  |  | 门磁闭合，控制设备关闭 | P1 |  | 1.设备成功配网且网络正常 | 1、门磁闭合，控制设备关闭 | 1、APP上显示门已关闭，无动画效果
CKM_022 |  | 遥控器控制 | 遥控器控制设备打开 | P1 |  | 1.设备成功配网且网络正常 | 1、遥控器控制设备打开 | 1、设备正常打开，指示灯正常指示，APP状态同步
CKM_023 |  |  | 遥控器控制设备关闭 | P1 |  | 1.设备成功配网且网络正常 | 1、遥控器控制设备关闭 | 1、设备正常关闭，指示灯正常指示，APP状态同步
CKM_024 | APP控制 | 单路按钮 | 设备单路继电器断电，APP面板单路控制开 | P0 |  | 1.设备成功配网且网络正常 | 1、实体实体按键控制对应路继电器断电，点击APP面板单路开关按钮，查看设备状态。 | 1、对应路继电器通电，其他路继电器状态保持不变，指示灯显示正常，APP状态与设备状态同步，且有开门动画
CKM_025 |  |  | 设备单路继电器通电，APP面板单路控制关 | P0 |  | 1.设备成功配网且网络正常 | 1、实体实体按键控制对应路继电器通电，点击APP面板单路开关按钮，查看设备状态。 | 1、对应路继电器断电，其他路继电器状态保持不变，指示灯显示正常，APP状态与设备状态同步，且有关门动画
CKM_026 | 告警提醒 | 门未打开 | APP控制门打开，但门磁一直处于闭合状态 | P0 |  | 1.设备成功配网且网络正常 | 1、APP控制门打开，但门磁一直处于闭合状态 | 1、APP面板浮窗推送“门未打开”提醒
CKM_027 |  |  | 按键控制门打开，但门磁一直处于闭合状态 | P1 |  | 1.设备成功配网且网络正常 | 1、按键控制门打开，但门磁一直处于闭合状态 | 1、APP面板浮窗推送“门未打开”提醒
CKM_028 |  |  | 遥控器控制门打开，但门磁一直处于闭合状态 | P1 |  | 1.设备成功配网且网络正常 | 1、遥控器控制门打开，但门磁一直处于闭合状态 | 1、APP面板不会有推送，但是状态会同步
CKM_029 |  |  | APP控制门打开，5S内，门磁打开 | P0 |  | 1.设备成功配网且网络正常 | 1、APP控制门打开，5S内，门磁打开 | 1、APP车库门同步“门已打开”状态
CKM_030 |  |  | 按键控制门打开，5S内，门磁打开 | P1 |  | 1.设备成功配网且网络正常 | 1、按键控制门打开，5S内，门磁打开 | 1、APP车库门同步“门已打开”状态
CKM_031 |  |  | 遥控器控制门打开，5S内，门磁打开 | P1 |  | 1.设备成功配网且网络正常 | 1、遥控器控制门打开，5S内，门磁打开 | 1、APP车库门同步“门已打开”状态
CKM_032 |  | 门未关闭 | APP控制关闭，但门磁一直处于打开状态 | P0 |  | 1.设备成功配网且网络正常 | 1、APP控制关闭，但门磁一直处于打开状态 | 1、APP面板浮窗推送“门未关闭”提醒
CKM_033 |  |  | 按键控制门关闭，但门磁一直处于打开状态 | P1 |  | 1.设备成功配网且网络正常 | 1、按键控制门关闭，但门磁一直处于打开状态 | 1、APP面板浮窗推送“门未关闭”提醒
CKM_034 |  |  | 遥控器控制门关闭，但门磁一直处于打开状态 | P1 |  | 1.设备成功配网且网络正常 | 1、遥控器控制门关闭，但门磁一直处于打开状态 | 1、APP面板不会有推送，但是状态会同步
CKM_035 |  |  | APP控制门关闭，20S内，门磁闭合 | P0 |  | 1.设备成功配网且网络正常 | 1、APP控制门关闭，20S内，门磁闭合 | 1、APP车库门同步“门已关闭”状态
CKM_036 |  |  | 按键控制门关闭，20S内，门磁闭合 | P1 |  | 1.设备成功配网且网络正常 | 1、按键控制门关闭，20S内，门磁闭合 | 1、APP车库门同步“门已关闭”状态
CKM_037 |  |  | 遥控器控制门关闭，20S内，门磁闭合 | P1 |  | 1.设备成功配网且网络正常 | 1、遥控器控制门关闭，20S内，门磁闭合 | 1、APP车库门同步“门已关闭”状态
CKM_038 |  | 关门提醒 | 关门提醒默认值20s。 | P0 |  | 1.设备成功配网且网络正常 | 1、关门提醒默认值20s。 | 1、关门提醒默认值20s。
CKM_039 |  |  | 修改关门提醒，APP控制门关闭，但门磁一直处于打开状态 | P0 |  | 1.设备成功配网且网络正常 | 1、修改关门提醒，APP控制门关闭，但门磁一直处于打开状态 | 1、关门提醒时间到达后，APP面板浮窗推送“门未关闭”提醒
CKM_040 |  |  | 修改关门提醒，APP控制门关闭，设置时间内，门磁闭合 | P0 |  | 1.设备成功配网且网络正常 | 1、修改关门提醒，APP控制门关闭，设置时间内，门磁闭合 | 1、APP车库门同步“门已关闭”状态
CKM_041 |  |  | 打开告警提醒，设备长时间处于打开状态 | P0 |  | 1.设备成功配网且网络正常 | 1、打开告警提醒，设备长时间处于打开状态 | 1、延时告警时间到达后APP推送“门长时间未关闭”告警（手机需打开APP通讯权限）；设备列表界面有提醒。
CKM_042 |  |  | 关闭警告提醒，设备长时间处于打开状态 | P0 |  | 1.设备成功配网且网络正常 | 1、关闭警告提醒，设备长时间处于打开状态 | 1、APP无警告推送
CKM_043 |  | 告警推送 | APP控制门，将其打开，设备长时间处于打开状态，设置为20分钟 | P0 |  | 1.设备成功配网且网络正常 | 1、APP控制门，将其打开，设备长时间处于打开状态，设置为20分钟 | 1、设备处于打开状态超过20分钟后，APP推送“门长时间未关闭”告警
CKM_044 |  |  | 遥控器控制门，将其打开，设备长时间处于打开状态，设置为20分钟 | P1 |  | 1.设备成功配网且网络正常 | 1、遥控器控制门，将其打开，设备长时间处于打开状态，设置为20分钟 | 1、设备处于打开状态超过20分钟后，APP推送“门长时间未关闭”告警
CKM_045 |  |  | 按键控制门，将其打开，设备长时间处于打开状态，设置为20分钟 | P1 |  | 1.设备成功配网且网络正常 | 1、按键控制门，将其打开，设备长时间处于打开状态，设置为20分钟 | 1、设备处于打开状态超过20分钟后，APP推送“门长时间未关闭”告警
CKM_046 |  |  | 设备处于打开状态15分钟，后关闭设备，之后重新打开设备 | P1 |  | 1.设备成功配网且网络正常 | 1、设备处于打开状态15分钟，后关闭设备，之后重新打开设备 | 1、重新打开后，计时清零，重新打开时长超过20分钟，APP推送告警
CKM_047 |  |  | 设备处于打开状态，设备重新上下电，等待20分钟 | P1 |  | 1.设备成功配网且网络正常 | 1、设备处于打开状态，设备重新上下电，等待20分钟 | 1、设备重新上下电，计时清零，设备处于打开状态20分钟后，APP推送“门长时间未关闭”告警
CKM_048 |  |  | 门磁处于打开状态，进入APP面板，打开警告选项，设置延时告警5分钟，等待2分钟后，APP控制门关闭，门磁闭合 | P1 |  | 1.设备成功配网且网络正常 | 1、门磁处于打开状态，进入APP面板，打开警告选项，设置延时告警5分钟，等待2分钟后，APP控制门关闭，门磁闭合 | 1、APP控制门关闭，门磁闭合，关门提醒时间到达后，APP面板同步关门状态，长时间设备不会报警
CKM_049 |  |  | 门磁处于打开状态，进入APP面板，打开警告选项，设置延时告警5分钟，等待2分钟后，按下设备按键，门磁闭合 | P1 |  | 1.设备成功配网且网络正常 | 1、门磁处于打开状态，进入APP面板，打开警告选项，设置延时告警5分钟，等待2分钟后，按下设备按键，门磁闭合 | 1、按下设备按键，APP开始关门动画，门磁闭合，关门提醒时间到达后，APP面板同步关门状态，长时间设备不会报警
CKM_050 | 开门记录 | 记录 | APP面板查看的记录如下： 车库门的打、关闭历史记录 | P0 |  | 1.设备成功配网且网络正常 | 1、APP面板查看的记录如下： 车库门的打、关闭历史记录 | 1、对车库门开关进行记录，不记录门磁开关
CKM_051 | 控制测试 | 外网控制 | 设备跟手机不是同一个网络，进行控制设备 | P1 |  | 1、设备正常配网成功 | 1、设备正常配网成功 2、将手机和设备切到不同网络 2、进行APP控制测试 | 1、设备正常可以控制 2、APP状态和设备状态保持一致
CKM_052 |  |  | 手机处于4G，使用APP进行控制设备 | P1 |  | 1、设备正常配网成功 | 1、设备正常配网成功 2、将手机切到2G网络 2、进行控制测试 | 1、设备正常可以控制 2、APP状态和设备状态保持一致
CKM_053 |  | 局域网控制 | 设备和手机处于同一局域网进行控制设备 | P1 |  | 1、设备正常配网成功 | 1、设备正常配网成功 2、断开路由器外网，手机和设备处于同一局域网下 2、进行控制测试 | 1、设备正常可以控制 2、APP状态和设备状态保持一致
CKM_054 |  |  | 外网切到局域网，观察设备在APP上的显示并进行控制 | P1 |  | 1、设备正常配网成功 | 1、设备正常配网成功，手机切到外网 2、断开路由器外网，手机切到和设备同一个网络 2、查看APP上设备状态，并且正常控制 | 1、设备一直显示在线，不离线且可以正常可以控制 2、APP状态和设备状态保持一致
CKM_055 |  |  | 局域网切到外网，观察设备在APP上的显示并进行控制 | P1 |  | 1、设备正常配网成功 | 1、设备正常配网成功 2、断开路由器外网，手机切到和设备同一个网络 3、恢复路由器外网，手机切到4G或者其他WiFi 4、查看APP上设备状态，并且正常控制 | 1、设备一直显示在线，不离线且可以正常可以控制 2、APP状态和设备状态保持一致
CKM_056 |  |  | 局域网状态下，最大可控客户端数 | P1 |  | 1、设备正常配网成功 | 1、设备正常配网成功 2、断开路由器外网，手机切到和设备同一个网络 3、新增手机登录同一个账号，和设备处于同一局域网 4、测试局域网状态下，最多可控的客户端数 | 1、最多支持1台手机客户端局域网可控
CKM_057 |  |  | 局域网下进入设备面板 | P1 |  | 1、设备在线，面板已经加载，路由器断开外网 | 1、从所有设备列表进入面板 | 1、面板正常展示
CKM_058 |  |  | 局域网下状态上报 | P1 |  | 1、设备在线，面板已经加载，路由器断开外网 | 1、设备上点击开关 | 1、设备响应，面板状态同步
CKM_059 | 定时 | 设备定时 | 根据PID，后台验证定时是否为设备定时 | P1 |  | 1、设备正常配网成功 | 1、根据Pid去后台查询设备的定时模式 | 1、查到的定时模式符合产品说明
CKM_060 |  | 设备定时 | 设备在打开状态下，APP面板进入定时按钮（设备定时） | P1 |  | 1、设备正常配网成功 | 1、通过APP或者本地打开设备 2、APP面板点击进入定时界面 | 1、APP面板正常进入定时面板 2、设置界面UI展示完整
CKM_061 |  | 设备定时 | 设备在关闭状态下，APP面板进入定时按钮（设备定时） | P1 |  | 1、设备正常配网成功 | 1、通过APP或者本地关闭设备 2、APP面板点击进入定时界面 | 1、APP面板正常进入定时面板 2、设置界面UI展示完整
CKM_062 |  | 设备定时 | 设备关的状态下-设置仅一次，定时开（设备定时） | P1 |  | 1、设备正常配网成功 | 1、本地或者APP将设备关闭 2、进入APP面板，设置一个定时开，仅执行一次 3、30秒后，断开路由器外网 | 1、设置界面UI展示完整，默认显示打开 2、设置定时后，定时到点生效 3、若设备和手机处于同一局域网下，设备状态和APP面板保持一致
CKM_063 |  | 设备定时 | 设备关的状态下-设置仅一次，定时关（设备定时） | P1 |  | 1、设备正常配网成功 | 1、本地或者APP将设备关闭 2、进入APP面板，设置一个定时关，仅执行一次 3、30秒后，断开路由器外网 | 1、设置界面UI展示完整，默认显示打开 2、设置定时后，定时到点生效 3、若设备和手机处于同一局域网下，设备状态和APP面板保持一致
CKM_064 |  | 设备定时 | 设备开的状态下-设置仅一次，定时开（设备定时） | P1 |  | 1、设备正常配网成功 | 1、本地或者APP将设备打开 2、进入APP面板，设置一个定时开，仅执行一次 3、30秒后，断开路由器外网 | 1、设置界面UI展示完整，默认显示打开 2、设置定时后，定时到点生效 3、若设备和手机处于同一局域网下，设备状态和APP面板保持一致
CKM_065 |  | 设备定时 | 设备开的状态下-设置仅一次，定时关（设备定时） | P1 |  | 1、设备正常配网成功 | 1、本地或者APP将设备打开 2、进入APP面板，设置一个定时关，仅执行一次 3、30秒后，断开路由器外网 | 1、设置界面UI展示完整，默认显示打开 2、设置定时后，定时到点生效 3、若设备和手机处于同一局域网下，设备状态和APP面板保持一致
CKM_066 |  | 设备定时 | 设置定时，重复选择：星期一到星期天里其中一天（设备定时） | P1 |  | 1、设备正常配网成功 | 1、本地或者APP将设备打开 2、进入APP面板，设置一个定时关 3、重复选择：星期一到星期天里其中一天 4、30秒后，断开路由器外网 | 1、设置界面UI展示完整，默认显示打开 2、设置定时后，每次定时到点生效，执行后，定时显示不置灰 3、若设备和手机处于同一局域网下，设备状态和APP面板保持一致
CKM_067 |  | 设备定时 | 设置定时，重复选择：每天（设备定时） | P1 |  | 1、设备正常配网成功 | 1、本地或者APP将设备打开 2、进入APP面板，设置一个定时关 3、重复选择：每天 4、30秒后，断开路由器外网 | 1、设置界面UI展示完整，默认显示打开 2、设置定时后，每次定时到点生效，执行后，定时显示不置灰 3、若设备和手机处于同一局域网下，设备状态和APP面板保持一致
CKM_068 |  | 设备定时 | 对原有的定时进行修改，生成新的定时（设备定时） | P1 |  | 1、设备正常配网成功 | 1、本地或者APP将设备打开 2、进入APP面板，设置一个定时关 3、退出APP，重新进入APP，修改原来的定时 | 1、设置界面UI展示完整，默认显示打开 2、设置新定时后，按照新定时到点生效 3、设备状态和APP面板保持一致
CKM_069 |  | 设备定时 | 设置定时后，关闭定时(设备定时，滑动按钮，关闭本次定时) | P1 |  | 1、设备正常配网成功 | 1、本地或者APP将设备打开或关闭 2、进入APP面板，设置一个定时 3、定时未生效时，滑动按钮，关闭本次定时 | 1、设置界面UI展示完整，默认显示打开 2、定时关闭后，该定时不执行 3、设备状态和APP面板保持一致
CKM_070 |  | 设备定时 | 删除未执行的定时（设备定时） | P1 |  | 1、设备正常配网成功 | 1、本地或者APP将设备打开或关闭 2、进入APP面板，设置一个定时 3、等待30秒，将该定时删除 | 1、设置界面UI展示完整，默认显示打开 2、定时功能正常删除，定时到点不执 3、设备状态和APP面板保持一致行
CKM_071 |  | 设备定时 | 删除执行过的定时（设备定时） | P1 |  | 1、设备正常配网成功 | 1、本地或者APP将设备打开或关闭 2、进入APP面板，设置一个定时，重复每天 3、第一天定时执行后，将该定时删除 | 1、设置界面UI展示完整，默认显示打开 2、定时功能正常删除，定时第一天执行，定时第二天不执行 3、设备状态和APP面板保持一致行
CKM_072 |  | 设备定时 | 检查已执行过的定时（设备定时） | P1 |  | 1、设备正常配网成功 | 1、设置一个定时，等待定时执行 2、检查已执行过的定时 | 1、定时执行之后，设备状态和APP面板保持一致 2、定时界面，定时显示置灰
CKM_073 |  | 设备定时 | 添加多个定时（设备定时） | P1 |  | 1、设备正常配网成功 | 1、进入APP面板添加不超过30条不重复的定时，查看是否能够添加成功。 2、断开路由器外网查看定时执行是否正常。 | 1、设置界面UI展示完整，默认显示打开 2、每条定时均能正常添加 3、断开路由器外网后，添加的定时均能正常执行 4、若手机和设备处于同一局域网下，设备状态和APP面板保持一致
CKM_074 |  | 设备定时 | 最多可添加30条定时（设备定时） | P1 |  | 1、设备正常配网成功 | 1、进入APP面板添加超过30条不重复的定时，查看是否能够添加成功。 2、断开路由器外网查看定时执行是否正常。 | 1、设置界面UI展示完整，默认显示打开 2、超过30条之后，APP提示不能添加 3、断开路由器外网后，添加的30条定时均能正常 4、若手机和设备处于同一局域网下，设备状态和APP面板保持一致
CKM_075 | 倒计时 | 倒计时执行 | 设备开启状态下，设置倒计时关 | P1 |  | 1、设备正常配网成功 | 1、将设备打开 2、进入APP界面的倒计时功能，设置1分钟的倒计时（参考时间） | 1、1分钟倒计时正常执行 2、设备状态和APP状态保持一致 3、倒计时执行后，APP界面倒计时清除
CKM_076 |  | 倒计时执行 | 设备关闭状态下，设置倒计时开 | P1 |  | 1、设备正常配网成功 | 1、将设备关闭 2、进入APP界面的倒计时功能，设置3分钟的倒计时（1-5分钟参考时间） | 1、3分钟倒计时正常执行 2、设备状态和APP状态保持一致 3、倒计时执行后，APP界面倒计时清除
CKM_077 |  | 倒计时执行 | 设置倒计时时间为0 | P1 |  | 1、设备正常配网成功 | 1、设备继电器关闭 2、设置倒计时时间为0 | 1、设备不执行倒计时，面板不显示倒计时消息
CKM_078 |  | 倒计时执行 | 在局域网情况下执行倒计时 | P1 |  | 1、设备正常配网成功 | 1、在APP上设置一个倒计时 2、设置完之后，将路由器断网 | 1、倒计时正常执行 2、若手机和设备在同一局域网下，设备状态和APP状态保持一致
CKM_079 |  | 倒计时取消 | 将设备打开，APP设置倒计时，硬件本地关闭设备 | P1 |  | 1、设备正常配网成功 | 1、将设备打开，设置一个3分钟的倒计时 2、硬件本地关闭设备 | 1、倒计时功能清除，对应面板无倒计时信息 2、倒计时时间到达后设备无动作，保持原有状态
CKM_080 |  | 倒计时取消 | 将设备关闭，APP设置倒计时，硬件本地打开设备 | P1 |  | 1、设备正常配网成功 | 1、将设备关闭，设置一个3分钟的倒计时 2、硬件本地打开设备 | 1、倒计时功能清除，对应面板无倒计时信息 2、倒计时时间到达后设备无动作，保持原有状态
CKM_081 |  | 倒计时取消 | 将设备打开，APP设置倒计时，APP控制关闭设备 | P1 |  | 1、设备正常配网成功 | 1、将设备打开，设置一个3分钟的倒计时 2、APP控制关闭设备 | 1、倒计时功能清除，对应面板无倒计时信息 2、倒计时时间到达后设备无动作，保持原有状态
CKM_082 |  | 倒计时取消 | 将设备关闭，APP设置倒计时，APP控制打开设备 | P1 |  | 1、设备正常配网成功 | 1、将设备关闭，设置一个3分钟的倒计时 2、APP控制打开设备 | 1、倒计时功能清除，对应面板无倒计时信息 2、倒计时时间到达后设备无动作，保持原有状态
CKM_083 |  | 倒计时取消 | 在APP设置倒计时后，设备断电3分钟，待设备离线后再上电 | P1 |  | 1、设备正常配网成功 | 1、设置一个5分钟的倒计时 2、将设备断电，3分钟后再上电 | 1、倒计时功能清除 2、倒计时时间到达后设备无动作。
CKM_084 |  | 倒计时取消 | 在APP设置倒计时后，返回设备列表或其它界面 | P1 |  | 1、设备正常配网成功 | 1、在APP设置倒计时 2、APP返回设备列表或其它界面 | 1、倒计时正常执行 2、设备状态和APP状态保持一致 3、倒计时执行后，APP界面倒计时清除
CKM_085 |  | 倒计时取消 | 在APP设置倒计时后，退出app | P1 |  | 1、设备正常配网成功 | 1、在APP设置倒计时 2、退出APP | 1、倒计时正常执行 2、设备状态和APP状态保持一致 3、倒计时执行后，APP界面倒计时清除
CKM_086 |  | 倒计时取消 | 在APP设置倒计时后，把倒计时开关置灰 | P1 |  | 1、设备正常配网成功 | 1、在APP设置倒计时 2、把倒计时开关置灰 | 1、倒计时功能清除，对应面板无倒计时信息 2、倒计时时间到达后设备无动作，保持原有状态，
CKM_087 | 群组 | 群组创建 | 同PID下的设备创建群组 | P1 |  | 1、设备正常配网成功 | 1、APP上选择支持群组的设备 2、所有设备均配在同一网络or分别在不同网络下 3、并且设备为同pid，创建群组 | 1、可以正常创建群组 2、APP面板与创建产品的面板一致
CKM_088 |  |  | 群组设备名称修改 | P1 |  | 设备在线 | 1.设备创建群组 2.修改设备名称 | 1.设备名称能正常修改，并与APP面板同步 2.设备名称修改过长时，用...省略
CKM_089 |  |  | 群组开关名称修改 | P1 |  | 设备在线 | 1.设备创建群组 2.修改群组内设备的开关名称 | 1.设备开关名称能正常修改，并同步到面板 2.开关名称修改过长时，用...省略 3.开关名称有限制时，开关名称最大长度就是面板限制名称的长度
CKM_090 |  |  | 外网下创建群组控制 | P1 |  | 1、设备正常配网成功 | 1、创建一个群组，群组内的所有设备置于连外网网状态下 2、控制群组 | 1、群组可以正常控制 2、设备状态和APP保持一致
CKM_091 |  | 群组控制 | 创建群组，群组内可以控制设备开关 | P1 |  | 1、设备正常配网成功 | 1、创建一个群组 2、操作群组开关 | 1、重新上电的设备可以通过群组控制 2、设备状态和APP状态保持一致
CKM_092 |  |  | APP上设置群组定时 | P1 |  | 1、设备正常配网成功 | 1、创建一个多设备的群组 2、设置群组定时 | 1、群组内的所有设备均能正常开关 2、设备状态和APP群组状态保持一致
CKM_093 |  |  | 群组内，对单个设备开关进行控制，群组场景是否修改 | P1 |  | 1、设备正常配网成功 | 1、创建一个多设备的群组 2、对单个设备的开机进行本地和APP的控制 | 1、单个设备状态正常改变 2、群组状态不变
CKM_094 |  |  | 创建群组，添加3个设备进群组，群组内可以控制设备开关 | P1 |  | 1、设备正常配网成功 | 1、创建一个群组 2、操作群组开关 | 1、操作开关后，所有设备同时响应 2、设备状态和APP状态保持一致
CKM_095 | 自动化 | 多语言 | 自动化配置检查 | P0 |  | 1、设备已入网 | 1、在APP的智能——场景下，查看设备的多语言配置 | 1、多语言配置正确（非中国区测试，需要查看英文状态下的多语言）
CKM_096 |  | 添加自动化 | APP上添加自动化，并且可以修改自动化名称 | P1 |  | 1、设备正常配网成功 | 1、进入APP自动化界面 2、添加自动化，选择响应的动作 3、修改自动化名称 | 1、可以添加自动化 2、自动化名称可以正确修改
CKM_097 |  | 条件类型 | APP上添加多个条件，选择满足任意一条件，选择执行相应动作 | P1 |  | 1、设备正常配网成功 | 1、APP设置自动化动作 2、选择满足任一条件时，执行相应动作 | 1、条件满足时，设备执行相应的动作
CKM_098 |  | 条件类型 | APP上添加多个条件，满足任意所有条件，选择执行相应动作 | P1 |  | 1、设备正常配网成功 | 1、APP设置自动化动作 2、选择满足所有条件时，执行相应动作 | 1、条件满足时，设备执行相应的动作
CKM_099 |  | 执行动作 | APP上，设置设备的自动化动作为开关 | P1 |  | 1、设备正常配网成功 | 1、APP设置自动化动作 2、设置自动化动作为开关 | 1、条件满足时，设备执行相应的动作
CKM_100 | 一键执行 | 多语言 | 1、一键执行配置检查 | P0 |  | 1、设备已入网 | 1、在APP的智能——场景下，查看设备的多语言配置 | 1、多语言配置正确（非中国区测试，需要查看英文状态下的多语言）
CKM_101 |  | 创建和编辑 | APP上创建对应设备的场景 | P1 |  | 1、设备正常配网成功 | 1、APP进入一键执行界面 2、点击添加场景，选择对应的执行东西 | 1、可以正常创建场景
CKM_102 |  |  | APP上编辑相应的场景名称 | P1 |  | 1、设备正常配网成功 | 1、APP进入一键执行界面 2、编辑对应场景名称 | 1、可以正常编辑场景名称
CKM_103 |  |  | APP上修改场景内容 | P1 |  | 1、设备正常配网成功 | 1、APP进入一键执行界面 2、修改对应场景内容 | 1、可以正常修改场景内容
CKM_104 |  |  | APP上增加同一个设备的多个场景 | P1 |  | 1、设备正常配网成功 | 1、APP进入一键执行界面 2、增加同一个设备的多个场景 | 1、设备按照APP创建的场景内容正常执行
CKM_105 |  |  | APP上增加不同的设备的多个场景 | P1 |  | 1、设备正常配网成功 | 1、APP进入一键执行界面 2、增加不同的设备的多个场景 | 1、场景能正确添加 2、可以正常执行
CKM_106 |  |  | APP上打开场景首页展示按钮 | P1 |  | 1、设备正常配网成功 | 1、APP进入一键执行界面 2、打开场景首页展示按钮 | 1、场景正确展示在首页
CKM_107 |  | 场景执行 | APP上选择设备对应的功能，点击添加 | P1 |  | 1、设备正常配网成功 | 1、APP上选择设备对应的场景功能 2、点击添加 | 1、可以正常添加场景功能
CKM_108 |  |  | 创建一键执行，APP上添加设备的开关场景，并且正常执行 | P1 |  | 1、设备正常配网成功 | 1、APP上选择设备对应的场景功能 2、点击添加，并且执行 | 1、设备按照APP创建的场景内容正常执行
CKM_109 |  | 延迟场景 | APP上设置一个延迟场景，时间到达之后，执行设备的开关 | P1 |  | 1、设备正常配网成功 | 1、APP设置一个延迟场景 2、时间到达之后，设备正常执行 | 1、时间到达之后，设备正常执行
CKM_110 | OTA升级 | 固件正常升级 | 检查固件版本 | P0 |  | 1、已是最高版本固件 | 1、检查固件升级 | 1、正确展示设备信息(提示：已是最新版本或者在线升级)
CKM_111 |  |  | 设备正常低版本升级到高版本 | P1 |  | 1、设备正常配网成功 2、有新版本待升级 | 1、平台配置升级规则 2、进入App进行升级 | 1、App提示固件升级成功 2、设备状态和升级前保持一致 3、升级成功后，保留之前的参数 4、设备正常可以使用
CKM_112 |  |  | OTA升级方式为：App提醒升级，进行OTA升级 | P1 |  | 1、设备正常配网成功 3、有新版本待升级 | 1、平台配置App提醒升级 2、进入App进行升级 | 1、App提示固件升级成功 2、设备状态和升级前保持一致 3、升级成功后，保留之前的参数 4、设备正常可以使用
CKM_113 |  |  | OTA升级过程中，将设备断电后恢复 | P2 |  | 1、设备正常配网成功 2、有新版本待升级 | 1、平台配置升级规则 2、进入App进行升级 3、升级到一半的时候，将设备断电 4、1分钟后，重新上电 | 1、设备重新上电后，恢复之前版本
CKM_114 |  |  | OTA升级过程中，将路由器断网 | P2 |  | 1、设备正常配网成功 2、有新版本待升级 | 1、平台配置升级规则 2、进入App进行升级 3、升级到一半的时候，将路由器断网 4、5分钟后，路由器重新恢复网络 | 1、路由器重新恢复网络后，设备恢复连接 2、固件版本为之前版本 3、设备正常可以使用
CKM_115 |  |  | OTA升级过程中，将路由器断电 | P2 |  | 1、设备正常配网成功 2、有新版本待升级 | 1、平台配置升级规则 2、进入App进行升级 3、升级到一半的时候，将路由器断电 4、5分钟后，路由器重新上电 | 1、路由器重新上电后，设备重连上来 2、固件版本为之前版本 3、设备正常可以使用
CKM_116 | APP基础功能 | 设备信息 | 设备配网成功后，APP检查设备ID | P1 |  | 1、设备正常配网成功 | 1、点击APP进入设备信息界面 2、查看设备ID | 1、正确展示设备ID
CKM_117 |  |  | 设备配网成功后，APP查看设备IP地址 | P1 |  | 1、设备正常配网成功 | 1、点击APP进入设备信息界面 2、查看设备IP地址 | 1、正确展示设备IP地址
CKM_118 |  |  | 设备配网成功后，APP查看设备MAC地址 | P1 |  | 1、设备正常配网成功 | 1、点击APP进入设备信息界面 2、查看设备MAC | 1、正确展示设备MAC
CKM_119 |  |  | 设备配网成功后，APP查看设备时区 | P1 |  | 1、设备正常配网成功 | 1、点击APP进入设备信息界面 2、查看设备时区 | 1、正确展示设备时区
CKM_120 |  |  | 设备配网成功后，查看Wi-fi信号强度 | P1 |  | 1、设备正常配网成功 | 1、设备和手机处于同一WiFi网络下面 2、点击设备详情-检查设备网络 | 1、与设备建立连接正常 2、获取设备的WiFi信号强度正确 3、检查网络连接状态正常
CKM_121 |  | 设备改名 | 设备配网成功后，修改设备名称 | P1 |  | 1、设备正常配网成功 | 1、设备正常配网成功 2、APP修改设备名称 | 1、设备名称修改成功，正确显示
CKM_122 |  | 设备共享 | APP添加共享设备给其它帐号，并且解除分享 | P1 |  | 1、设备正常配网成功 | 1、设备正常配网成功 2、APP添加共享设备给其他账号 3、其他账号正常控制 4、解除分析 | 1、能添加共享设备给其它帐号 2、被分享账号可以控制该设备 3、并且能解除分享
CKM_123 |  |  | 被分享帐号能控制共享到的设备 | P1 |  | 1、设备正常配网成功 | 1、将设备分享给其他账号 2、被分享的账号控制该设备 | 1、被分享的账号可以控制该设备

## 缺陷列表
缺陷列表
缺陷单号 | 缺陷模块 | 缺陷标题 | 测试建议 | 结论（PM） | 缺陷状态 | 缺陷等级 | 出现概率 | 解决人（PM/PG）

## 修订记录
修订记录
序号 | 变更时间 | 版本 | 变更人 | 审批人 | 变更说明
1 | 2020.5.23 | V1.0.0 | 杨闯 | 朱春峰 | 1.创建
2 | 2020.7.25 | V1.0.1 | 杨闯 | 朱春峰 | 1.更新设备端信息
3
4
5
6
7
8
9
10
涂鸦智能版权所有