## 测试用例总体说明
测试用例总体说明
测试结果
测试概述 | [5 empty] | 风险列表
项目信息
项目名称 |  |  |  | 项目经理 |  |  |  |  | 测试人
开始时间 |  |  |  | 结束时间 |  |  |  |  | 测试轮次
测试环境
PID |  |  |  | Device_ID |  |  |  |  | 通讯方式
固件KEY |  |  |  | 固件/MCU版本 |  |  |  |  | 基线/协议
网关PID |  |  |  | 网关KEY |  |  |  |  | 网关版本
UIID |  |  |  | APP版本 |  |  |  |  | 区域
测试模组 |  |  |  | 测试手机 |  |  |  |  | 路由器
模块用例记录 |  | 用例执行记录（自动计算）
模块名称 | 模块用例数 | 执行用例数 | 执行覆盖率 | P | F(P1) | F(P2) | F(P3) | F(P4) | Delay | NT | Block
XXX | XXX | #REF! | #REF! | #REF! | #REF! | #REF! | #REF! | #REF! | #REF! | #REF! | #REF!
BBB | XXX | #REF! | #REF! | #REF! | #REF! | #REF! | #REF! | #REF! | #REF! | #REF! | #REF!
XXX | XXX | #REF! | #REF! | #REF! | #REF! | #REF! | #REF! | #REF! | #REF! | #REF! | #REF!
XXX | XXX | #REF! | #REF! | #REF! | #REF! | #REF! | #REF! | #REF! | #REF! | #REF! | #REF!
XXX | XXX | #REF! | #REF! | #REF! | #REF! | #REF! | #REF! | #REF! | #REF! | #REF! | #REF!
XXX | XXX | #REF! | #REF! | #REF! | #REF! | #REF! | #REF! | #REF! | #REF! | #REF! | #REF!
XXX | XXX | #REF! | #REF! | #REF! | #REF! | #REF! | #REF! | #REF! | #REF! | #REF! | #REF!
XXX | XXX | #REF! | #REF! | #REF! | #REF! | #REF! | #REF! | #REF! | #REF! | #REF! | #REF!
合计 | 0 | #REF! | #REF! | #REF! | #REF! | #REF! | #REF! | #REF! | #REF! | #REF! | #REF!

## 场景开关
WiFi_BLE 场景开关_测试用例
用例编号 | 模块 | 子功能 | 用例标题 | 测试优先级 | 标签 | 前置条件 | 测试步骤 | 预期结果 | 测试结果 | 缺陷级 | 实际结果
CJ_001 | WiFi配网 | EZ配网 （WiFi快连） | WiFi配网，使用2.4G频段路由器正常EZ配网 | P0 |  | 1、设备正常上电 | 1、按照产品说明或者固件说明进入EZ配网模式 2、EZ配网时，观察设备状态、指示灯状态等是否符合产品说明 3、手机连接2.4G WiFi路由器，使用测试APP进入该产品的配网界面 4、输入正确的WiFi名和密码，点击开始，进行配网 5、APP提示成功后，观察设备状态和指示灯是否符合产品说明 | 1、按照产品说明正常进入EZ配网模式 2、EZ配网时，设备状态和指示灯符合产品说明 3、配网成功后，设备状态和指示灯符合产品说明 4、配网成功后，APP面板进入默认页面
CJ_002 |  | AP配网 （热点配网） | WiFi配网，使用2.4G频段正常AP配网 | P0 |  | 1、设备正常上电 | 1、按照产品说明或者或者固件说明进入AP配网模式 2、AP配网时，观察设备状态、指示灯状态等是否符合产品说明 3、手机连接2.4G WiFi路由器，使用测试APP进入该产品的热点配网界面 4、输入正确的WiFi名和密码，按照提示，手机连接设备的热点，热点名和产品说明一致 5、返回APP界面，开始配网 6、APP提示成功后，观察设备状态和指示灯是否符合产品说明 | 1、按照产品说明正常进入AP配网模式 2、AP配网时，设备状态和指示灯符合产品说明 3、设备热点名和产品说明一致 4、配网成功后，设备状态和指示灯符合产品说明 5、配网成功后，APP面板进入默认页面
CJ_003 |  |  | WiFi热点，AP热点最大连接个数 | P2 |  | 1、设备正常上电 | 1、按照产品说明或者固件说明进入AP配网模式 2、AP配网时，观察设备状态、指示灯状态等是否符合产品说明 3、使用多台手机连接该设备的热点 | 1、设备只能支持1个手机连接热点（部分是3个）
CJ_004 |  | 蓝牙配网 | 搜索设备 | P1 |  | 1.设备处于配网状态 2.手机蓝牙开启 | 1.进入涂鸦智能APP,进入设备添加界面，在手动添加界面，选择蓝牙设备，在蓝牙搜索界面可以发现设备； 2.进入涂鸦智能APP，进入设备添加界面，在自动发现界面，可以搜索到设备 | 1.在手动添加方式，选择蓝牙设备，在蓝牙搜索界面可以搜索到设备； 2.在自动发现界面，可以搜索到蓝牙设备
CJ_005 |  |  | 离线APP移除搜索设备 | P1 |  | 1.设备配网成功 2.设备断电离线 | 设备离线之后，在APP上移除设备，设备重新上电，使用蓝牙配网搜索设备 | 可以正常发现设备
CJ_006 |  | 配网模式切换 | WiFi设备，EZ配网模式切到AP配网模式 | P1 |  | 1、设备正常上电 | 1、按照产品说明使设备进入EZ模式 2、EZ配网时，观察设备状态、指示灯状态等是否符合产品说明 3、按照产品说明重置设备进入AP模式 4、AP配网时，观察设备状态、指示灯状态等是否符合产品说明 5、重复上述步骤100次 | 1、EZ配网时，设备状态和指示灯符合产品说明 2、AP配网时，设备状态和指示灯符合产品说明 3、每次模式切换均成功 4、每次模式切换时间不能超过8秒
CJ_007 |  |  | WiFi设备，AP配网模式切到EZ配网模式 | P1 |  | 1、设备正常上电 | 1、按照产品说明使设备进入AP模式 2、AP配网时，观察设备状态、指示灯状态等是否符合产品说明 3、按照产品说明重置设备进入EZ模式 4、EZ配网时，观察设备状态、指示灯状态等是否符合产品说明 5、重复上述步骤100次 | 1、EZ配网时，设备状态和指示灯符合产品说明 2、AP配网时，设备状态和指示灯符合产品说明 3、每次模式切换均成功 4、每次模式切换时间不能超过8秒
CJ_008 |  |  | WiFi设备，低功耗模式切到EZ配网模式 | P1 |  | 1、设备正常上电 | 1、按照产品说明使设备进入低功耗模式 2、设备处于低功耗时，观察设备状态、指示灯状态等是否符合产品说明 3、按照产品说明重置设备进入EZ模式 4、EZ配网时，观察设备状态、指示灯状态等是否符合产品说明 5、重复上述步骤10次 | 1、低功耗模式时，设备状态和指示灯符合产品说明 2、EZ配网时，设备状态和指示灯符合产品说明 3、每次模式切换均成功 4、每次模式切换时间不能超过8秒
CJ_009 |  |  | WiFi设备，正常已配网切到EZ配网模式 | P1 |  | 1、设备正常上电 | 1、设备正常配网成功 2、按照产品说明重置设备进入EZ模式 3、EZ配网时，观察设备状态、指示灯状态等是否符合产品说明 5、重复上述步骤10次 | 1、EZ配网时，设备状态和指示灯符合产品说明 3、每次模式切换均成功 4、每次模式切换时间不能超过8秒
CJ_010 |  | 设备免配网 | 自配网搜索到设备后，选择添加设备 | P1 |  | 1、模块正常烧录授权成功 2、模块支持自配网 | 1、自配网模块正常配网成 2、待配网模块进入待配网模式 3、利用手机APP进行设备自配网 4、搜索到待配网模块后，选择添加设备 | 1、搜索到设备后，添加设备，设备添加成功，并添加到设备列表中
CJ_011 |  |  | 自配网搜索到设备后，选择不添加设备 | P1 |  | 1、模块正常烧录授权成功 2、模块支持自配网 | 1、自配网模块正常配网成 2、待配网模块进入待配网模式 3、利用手机APP进行设备自配网 4、搜索到待配网模块后，选择不添加设备 | 1、设备需要手动解绑，且不存在设备列表中
CJ_012 | 设备移除 | 硬件解绑 | 设备配网成功后，硬件重置移除设备后重新配网 | P1 |  | 1、设备正常配网成功 | 1、设备正常配网成功 2、通过本地移除设备 3、移除之后，APP重新配网 | 1、设备正常配网成功 2、按照产品说明，进行硬件重置 3、设备移除之后，设备进入配网模式 4、内存正常释放，设备状态符合产品说明 5、设备再次配网成功，设备状态符合产品说明
CJ_013 |  | APP解绑 | 设备配网成功后，通过app进行设备移除后重新配网 | P1 |  | 1、设备正常配网成功 | 1、设备正常配网成功 2、app进行设备移除 | 1、设备正常配网成功 2、APP移除设备 3、设备移除之后，设备进入配网模式 4、内存正常释放，设备状态符合产品说明 5、设备再次配网成功，设备状态符合产品说明
CJ_014 |  | APP恢复出厂设置 | 设备配网成功后，通过app将设备恢复出厂设置后重新配网 | P1 |  | 1、设备正常配网成功 | 1、设备正常配网成功 2、app将设备恢复出厂设置 | 1、设备正常配网成功 2、APP将设备恢复出厂设置 3、设备移除之后，设备进入配网模式 4、内存正常释放，设备状态符合产品说明 5、设备再次配网成功，设备状态符合产品说明
CJ_015 | 场景开关 | 云端场景 | 检查APP面板开关图标 | P0 |  | 1、设备配网成功且网络正常 | 1、设备配网成功，检查APP面板开关图标显示是否正常。 | 1、设备配网成功，默认未绑定场景，页面显示正常，有默认场景名称、图标。
CJ_016 |  |  | 开关未绑定场景，修改场景图标 | P0 |  | 1、设备配网成功且网络正常 | 1、设备配网成功，未绑定场景，长按APP开关按钮进入场景设置，修改场景图标。 | 1、设备未绑定场景，修改场景图标失败，仍为 默认图标。
CJ_017 |  |  | 开关未绑定场景 | P1 |  | 1、设备配网成功且网络正常 | １、设备配网成功，所有通道均未绑定场景，短按ＡＰＰ开关按钮； ２、短按实体按键。 | １、设备未绑定场景，短按ＡＰＰ开关按钮，按键指示灯保持熄灭。无场景执行（运营平台查看数据下发）； ２、短按实体按键，对应的按键指示灯快闪Ｎ秒，无场景执行（运营平台查看数据下发）。
CJ_018 |  |  | 开关未绑定场景，绑定一个已有场景 | P0 |  | 1、设备配网成功且网络正常 | 1、设备配网成功，未绑定场景；长按APP开关按钮进入场景设置，选择一个已有场景A，修改场景图标； 2、短按ＡＰＰ开关按钮； 3、短按实体按键。 | １、页面正常显示绑定的场景名称、修改后的场景图标 ２、对应的按键指示灯快闪Ｎ秒，执行场景A； 3、对应的按键指示灯快闪Ｎ秒，执行场景A。
CJ_019 |  |  | 开关未绑定场景，添加一个场景 | P0 |  | 1、设备配网成功且网络正常 | 1、设备配网成功，未绑定场景；长按APP开关按钮进入场景设置，点击“添加一个场景”按钮，添加一个场景A，修改场景图标； 2、短按ＡＰＰ开关按钮； 3、短按实体按键。 | １、默认绑定场景A，页面正常显示绑定的场景名称、修改后的场景图标 ２、短按ＡＰＰ开关按钮，对应的按键指示灯快闪Ｎ秒，执行场景A； 3、短按实体按键，对应的按键指示灯快闪Ｎ秒，执行场景A。
CJ_020 |  |  | 修改开关绑定的场景 | P1 |  | 1、设备配网成功且网络正常 | 1、开关已绑定场景，长按APP开关按钮进入场景设置，选择一个已有的场景B，修改场景图标； 2、短按APP开关按钮； 3、短按实体按键。 | １、页面正常显示绑定的场景名称、修改后的场景图标 ２、短按ＡＰＰ开关按钮，对应的按键指示灯快闪Ｎ秒，执正确执行场景B。 3、短按实体按键，对应的按键指示灯快闪Ｎ秒，执行场景B。
CJ_021 |  |  | 解除开关绑定的场景 | P1 |  | 1、设备配网成功且网络正常 | 1、开关已绑定场景，长按APP开关按钮进入场景设置，点击已绑定的场景，解除开关与场景的绑定关系； 2、短按APP开关按钮； 3、短按实体按键。 | １、页面场景名，场景图标恢复默认； ２、短按ＡＰＰ开关按钮，指示灯保持熄灭，无场景执行； 3、短按实体按键，对应的按键指示灯快闪Ｎ秒，无场景执行；
CJ_022 |  |  | 编辑开关绑定的场景 | P1 |  | 1、设备配网成功且网络正常 | 1、开关已绑定场景，APP页面智能-一键执行中，修改对应场景的任务和名称； 2、短按APP开关按钮； 3、短按实体按键。 | 1、页面正常显示修改后的场景名称； 2、短按ＡＰＰ开关按钮，对应的按键指示灯快闪Ｎ秒，正确执行修改后的场景； 3、短按实体按键，对应的按键指示灯快闪Ｎ秒，正确执行修改后的场景。
CJ_023 |  |  | 删除开关绑定的场景 | P1 |  | 1、设备配网成功且网络正常 | 1、开关已绑定场景，APP页面智能-一键执行中，删除当前绑定的场景，检查开关面板； 2、短按APP开关按钮； 3、短按实体按键。 | 1、页面场景名称、场景图标恢复默认值； 2、短按ＡＰＰ开关按钮，按键指示灯熄灭，无场景执行； 3、短按实体按键，按键指示灯熄灭，无场景执行。
CJ_024 |  |  | 开关已绑定场景，硬件解绑设备，重新配网 | P1 |  | 1、设备配网成功且网络正常 | 1、开关当前绑定场景A，能够正常执行场景。长按实体按键N秒移除设备（N以IoT平台配置为准）。 2、设备重新配网，APP点击对应的开关； 3、短按实体按键。 | 1、设备正常移除，APP列表移除设备； 2、设备成功配网，APP点击对应开关，按键指示灯熄灭，无场景执行； 3、短按实体按键，对应的按键指示灯快闪Ｎ秒，无场景执行。
CJ_025 |  |  | 开关已绑定场景，APP移除设备，重新配网 | P1 |  | 1、设备配网成功且网络正常 | 1、开关当前绑定场景A，能够正常执行场景。APP选择”移除设备“。 2、设备重新配网，APP点击对应的开关； 3、短按实体按键。 | 1、设备正常移除，APP列表移除设备； 2、设备成功配网，APP点击对应开关，按键指示灯熄灭，无场景执行； 3、短按实体按键，对应的按键指示灯快闪Ｎ秒，无场景执行。
CJ_026 |  |  | 开关已绑定场景，APP恢复出厂设置，重新配网 | P1 |  | 1、设备配网成功且网络正常 | 1、开关当前绑定场景A，能够正常执行场景。APP选择”恢复出厂设置”； 2、设备重新配网，APP点击对应的开关； 3、短按实体按键。 | 1、设备正常移除，APP列表移除设备； 2、设备成功配网，APP点击对应开关，按键指示灯熄灭，无场景执行； 3、短按实体按键，对应的按键指示灯快闪Ｎ秒，无场景执行。
CJ_027 |  |  | 开关绑定场景A，APP移除设备，重新配网，添加一个场景B | P1 |  | 1、设备配网成功且网络正常 | 1、开关当前绑定场景A，能够正常执行场景。APP选择”移除设备“，设备重新配网； 2、长按APP开关按钮进入场景设置，点击“添加一个场景”按钮，添加一个场景B，修改场景图标； 2、短按ＡＰＰ开关按钮； 3、短按实体按键。 | 1、配网成功， 默认未绑定场景，页面显示正常，有默认场景名称、图标； 2、页面正常显示绑定的场景名称、修改后的场景图标 3、对应的按键指示灯快闪Ｎ秒，执行场景B； 4、对应的按键指示灯快闪Ｎ秒，执行场景B。
CJ_028 |  |  | 开关绑定场景A，APP移除设备，重新配网，再次绑定场景A | P1 |  | 1、设备配网成功且网络正常 | 1、开关当前绑定场景A，能够正常执行场景。APP选择”移除设备“，设备重新配网； 2、长按APP开关按钮进入场景设置，点击“添加一个场景”按钮，添加已有场景A，修改场景图标； 2、短按ＡＰＰ开关按钮； 3、短按实体按键。 | 1、配网成功， 默认未绑定场景，页面显示正常，有默认场景名称、图标； 2、页面正常显示绑定的场景名称、修改后的场景图标； 3、对应的按键指示灯快闪Ｎ秒，执行场景A； 4、对应的按键指示灯快闪Ｎ秒，执行场景A。
CJ_029 | 自动化 | 多语言 | 自动化配置检查 | P0 |  | 1、设备已入网 | 1、在APP的智能——场景下，查看设备的多语言配置 | 1、多语言配置正确（非中国区测试，需要查看英文状态下的多语言）
CJ_030 |  | 添加自动化 | APP上添加自动化，并且可以修改自动化名称 | P1 |  | 1、设备正常配网成功 | 1、进入APP自动化界面 2、添加自动化，选择响应的动作 3、修改自动化名称 | 1、可以添加自动化 2、自动化名称可以正确修改
CJ_031 |  | 条件类型 | APP上添加多个条件，选择满足任意一条件，选择执行相应动作 | P1 |  | 1、设备正常配网成功 | 1、APP设置自动化动作 2、选择满足任一条件时，执行相应动作 | 1、条件满足时，设备执行相应的动作
CJ_032 |  | 条件类型 | APP上添加多个条件，满足任意所有条件，选择执行相应动作 | P1 |  | 1、设备正常配网成功 | 1、APP设置自动化动作 2、选择满足所有条件时，执行相应动作 | 1、条件满足时，设备执行相应的动作
CJ_033 |  | 执行动作 | APP上，设置设备的自动化动作为开关 | P1 |  | 1、设备正常配网成功 | 1、APP设置自动化动作 2、设置自动化动作为开关 | 1、条件满足时，设备执行相应的动作
CJ_034 | OTA升级 | 固件正常升级 | 检查固件版本 | P0 |  | 1、已是最高版本固件 | 1、检查固件升级 | 1、正确展示设备信息(提示：已是最新版本或者在线升级)
CJ_035 |  |  | 设备正常低版本升级到高版本 | P1 |  | 1、设备正常配网成功 2、有新版本待升级 | 1、平台配置升级规则 2、进入App进行升级 | 1、App提示固件升级成功 2、设备状态和升级前保持一致 3、升级成功后，保留之前的参数 4、设备正常可以使用
CJ_036 |  |  | OTA升级方式为：App提醒升级，进行OTA升级 | P1 |  | 1、设备正常配网成功 3、有新版本待升级 | 1、平台配置App提醒升级 2、进入App进行升级 | 1、App提示固件升级成功 2、设备状态和升级前保持一致 3、升级成功后，保留之前的参数 4、设备正常可以使用
CJ_037 |  |  | OTA升级过程中，将设备断电后恢复 | P2 |  | 1、设备正常配网成功 2、有新版本待升级 | 1、平台配置升级规则 2、进入App进行升级 3、升级到一半的时候，将设备断电 4、1分钟后，重新上电 | 1、设备重新上电后，恢复之前版本
CJ_038 |  |  | OTA升级过程中，将路由器断网 | P2 |  | 1、设备正常配网成功 2、有新版本待升级 | 1、平台配置升级规则 2、进入App进行升级 3、升级到一半的时候，将路由器断网 4、5分钟后，路由器重新恢复网络 | 1、路由器重新恢复网络后，设备恢复连接 2、固件版本为之前版本 3、设备正常可以使用
CJ_039 |  |  | OTA升级过程中，将路由器断电 | P2 |  | 1、设备正常配网成功 2、有新版本待升级 | 1、平台配置升级规则 2、进入App进行升级 3、升级到一半的时候，将路由器断电 4、5分钟后，路由器重新上电 | 1、路由器重新上电后，设备重连上来 2、固件版本为之前版本 3、设备正常可以使用
CJ_040 | APP基础功能 | 设备信息 | 设备配网成功后，APP检查设备ID | P1 |  | 1、设备正常配网成功 | 1、点击APP进入设备信息界面 2、查看设备ID | 1、正确展示设备ID
CJ_041 |  |  | 设备配网成功后，APP查看设备IP地址 | P1 |  | 1、设备正常配网成功 | 1、点击APP进入设备信息界面 2、查看设备IP地址 | 1、正确展示设备IP地址
CJ_042 |  |  | 设备配网成功后，APP查看设备MAC地址 | P1 |  | 1、设备正常配网成功 | 1、点击APP进入设备信息界面 2、查看设备MAC | 1、正确展示设备MAC
CJ_043 |  |  | 设备配网成功后，APP查看设备时区 | P1 |  | 1、设备正常配网成功 | 1、点击APP进入设备信息界面 2、查看设备时区 | 1、正确展示设备时区
CJ_044 |  |  | 设备配网成功后，查看Wi-fi信号强度 | P1 |  | 1、设备正常配网成功 | 1、设备和手机处于同一WiFi网络下面 2、点击设备详情-检查设备网络 | 1、与设备建立连接正常 2、获取设备的WiFi信号强度正确 3、检查网络连接状态正常
CJ_045 |  | 设备改名 | 设备配网成功后，修改设备名称 | P1 |  | 1、设备正常配网成功 | 1、设备正常配网成功 2、APP修改设备名称 | 1、设备名称修改成功，正确显示
CJ_046 |  | 设备共享 | APP添加共享设备给其它帐号，并且解除分享 | P1 |  | 1、设备正常配网成功 | 1、设备正常配网成功 2、APP添加共享设备给其他账号 3、其他账号正常控制 4、解除分析 | 1、能添加共享设备给其它帐号 2、被分享账号可以控制该设备 3、并且能解除分享
CJ_047 |  |  | 被分享帐号能控制共享到的设备 | P1 |  | 1、设备正常配网成功 | 1、将设备分享给其他账号 2、被分享的账号控制该设备 | 1、被分享的账号可以控制该设备

## 缺陷列表
缺陷列表
缺陷单号 | 缺陷模块 | 缺陷标题 | 测试建议 | 结论（PM） | 缺陷状态 | 缺陷等级 | 出现概率 | 解决人（PM/PG）

## 修订记录
修订记录
序号 | 变更时间 | 版本 | 变更人 | 审批人 | 变更说明
1 | 2020.5.23 | V1.0.0 | 杨闯 | 朱春峰 | 1.创建
2 | 2020.7.25 | V1.0.1 | 杨闯 | 朱春峰 | 1.更新设备端信息
3
4
5
6
7
8
9
10
涂鸦智能版权所有