## 测试用例总体说明
测试用例总体说明
测试结果
测试概述 | [5 empty] | 风险列表
项目信息
项目名称 |  |  |  | 项目经理 |  |  |  |  | 测试人
开始时间 |  |  |  | 结束时间 |  |  |  |  | 测试轮次
测试环境
PID |  |  |  | Device_ID |  |  |  |  | 通讯方式
固件KEY |  |  |  | 固件/MCU版本 |  |  |  |  | 基线/协议
网关PID |  |  |  | 网关KEY |  |  |  |  | 网关版本
UIID |  |  |  | APP版本 |  |  |  |  | 区域
测试模组 |  |  |  | 测试手机 |  |  |  |  | 路由器
模块用例记录 |  | 用例执行记录（自动计算）
模块名称 | 模块用例数 | 执行用例数 | 执行覆盖率 | P | F(P1) | F(P2) | F(P3) | F(P4) | Delay | NT | Block
XXX | XXX | #REF! | #REF! | #REF! | #REF! | #REF! | #REF! | #REF! | #REF! | #REF! | #REF!
BBB | XXX | #REF! | #REF! | #REF! | #REF! | #REF! | #REF! | #REF! | #REF! | #REF! | #REF!
XXX | XXX | #REF! | #REF! | #REF! | #REF! | #REF! | #REF! | #REF! | #REF! | #REF! | #REF!
XXX | XXX | #REF! | #REF! | #REF! | #REF! | #REF! | #REF! | #REF! | #REF! | #REF! | #REF!
XXX | XXX | #REF! | #REF! | #REF! | #REF! | #REF! | #REF! | #REF! | #REF! | #REF! | #REF!
XXX | XXX | #REF! | #REF! | #REF! | #REF! | #REF! | #REF! | #REF! | #REF! | #REF! | #REF!
XXX | XXX | #REF! | #REF! | #REF! | #REF! | #REF! | #REF! | #REF! | #REF! | #REF! | #REF!
XXX | XXX | #REF! | #REF! | #REF! | #REF! | #REF! | #REF! | #REF! | #REF! | #REF! | #REF!
合计 | 0 | #REF! | #REF! | #REF! | #REF! | #REF! | #REF! | #REF! | #REF! | #REF! | #REF!

## 情景灯
WiFi_BLE 情景灯开关插座_测试用例
用例编号 | 模块 | 子功能 | 用例标题 | 测试优先级 | 标签 | 前置条件 | 测试步骤 | 预期结果 | 测试结果 | 缺陷级 | 实际结果
QJ_001 | WiFi配网 | EZ配网 （WiFi快连） | WiFi配网，使用2.4G频段路由器正常EZ配网 | P0 |  | 1、设备正常上电 | 1、按照产品说明或者固件说明进入EZ配网模式 2、EZ配网时，观察设备状态、指示灯状态等是否符合产品说明 3、手机连接2.4G WiFi路由器，使用测试APP进入该产品的配网界面 4、输入正确的WiFi名和密码，点击开始，进行配网 5、APP提示成功后，观察设备状态和指示灯是否符合产品说明 | 1、按照产品说明正常进入EZ配网模式 2、EZ配网时，设备状态和指示灯符合产品说明 3、配网成功后，设备状态和指示灯符合产品说明 4、配网成功后，APP面板进入默认页面
QJ_002 |  | AP配网 （热点配网） | WiFi配网，使用2.4G频段正常AP配网 | P0 |  | 1、设备正常上电 | 1、按照产品说明或者或者固件说明进入AP配网模式 2、AP配网时，观察设备状态、指示灯状态等是否符合产品说明 3、手机连接2.4G WiFi路由器，使用测试APP进入该产品的热点配网界面 4、输入正确的WiFi名和密码，按照提示，手机连接设备的热点，热点名和产品说明一致 5、返回APP界面，开始配网 6、APP提示成功后，观察设备状态和指示灯是否符合产品说明 | 1、按照产品说明正常进入AP配网模式 2、AP配网时，设备状态和指示灯符合产品说明 3、设备热点名和产品说明一致 4、配网成功后，设备状态和指示灯符合产品说明 5、配网成功后，APP面板进入默认页面
QJ_003 |  |  | WiFi热点，AP热点最大连接个数 | P2 |  | 1、设备正常上电 | 1、按照产品说明或者固件说明进入AP配网模式 2、AP配网时，观察设备状态、指示灯状态等是否符合产品说明 3、使用多台手机连接该设备的热点 | 1、设备只能支持1个手机连接热点（部分是3个）
QJ_004 |  | 蓝牙配网 | 搜索设备 | P1 |  | 1.设备处于配网状态 2.手机蓝牙开启 | 1.进入涂鸦智能APP,进入设备添加界面，在手动添加界面，选择蓝牙设备，在蓝牙搜索界面可以发现设备； 2.进入涂鸦智能APP，进入设备添加界面，在自动发现界面，可以搜索到设备 | 1.在手动添加方式，选择蓝牙设备，在蓝牙搜索界面可以搜索到设备； 2.在自动发现界面，可以搜索到蓝牙设备
QJ_005 |  |  | 离线APP移除搜索设备 | P1 |  | 1.设备配网成功 2.设备断电离线 | 设备离线之后，在APP上移除设备，设备重新上电，使用蓝牙配网搜索设备 | 可以正常发现设备
QJ_006 |  | 配网模式切换 | WiFi设备，EZ配网模式切到AP配网模式 | P1 |  | 1、设备正常上电 | 1、按照产品说明使设备进入EZ模式 2、EZ配网时，观察设备状态、指示灯状态等是否符合产品说明 3、按照产品说明重置设备进入AP模式 4、AP配网时，观察设备状态、指示灯状态等是否符合产品说明 5、重复上述步骤100次 | 1、EZ配网时，设备状态和指示灯符合产品说明 2、AP配网时，设备状态和指示灯符合产品说明 3、每次模式切换均成功 4、每次模式切换时间不能超过8秒
QJ_007 |  |  | WiFi设备，AP配网模式切到EZ配网模式 | P1 |  | 1、设备正常上电 | 1、按照产品说明使设备进入AP模式 2、AP配网时，观察设备状态、指示灯状态等是否符合产品说明 3、按照产品说明重置设备进入EZ模式 4、EZ配网时，观察设备状态、指示灯状态等是否符合产品说明 5、重复上述步骤100次 | 1、EZ配网时，设备状态和指示灯符合产品说明 2、AP配网时，设备状态和指示灯符合产品说明 3、每次模式切换均成功 4、每次模式切换时间不能超过8秒
QJ_008 |  |  | WiFi设备，低功耗模式切到EZ配网模式 | P1 |  | 1、设备正常上电 | 1、按照产品说明使设备进入低功耗模式 2、设备处于低功耗时，观察设备状态、指示灯状态等是否符合产品说明 3、按照产品说明重置设备进入EZ模式 4、EZ配网时，观察设备状态、指示灯状态等是否符合产品说明 5、重复上述步骤10次 | 1、低功耗模式时，设备状态和指示灯符合产品说明 2、EZ配网时，设备状态和指示灯符合产品说明 3、每次模式切换均成功 4、每次模式切换时间不能超过8秒
QJ_009 |  |  | WiFi设备，正常已配网切到EZ配网模式 | P1 |  | 1、设备正常上电 | 1、设备正常配网成功 2、按照产品说明重置设备进入EZ模式 3、EZ配网时，观察设备状态、指示灯状态等是否符合产品说明 5、重复上述步骤10次 | 1、EZ配网时，设备状态和指示灯符合产品说明 3、每次模式切换均成功 4、每次模式切换时间不能超过8秒
QJ_010 |  | 设备免配网 | 自配网搜索到设备后，选择添加设备 | P1 |  | 1、模块正常烧录授权成功 2、模块支持自配网 | 1、自配网模块正常配网成 2、待配网模块进入待配网模式 3、利用手机APP进行设备自配网 4、搜索到待配网模块后，选择添加设备 | 1、搜索到设备后，添加设备，设备添加成功，并添加到设备列表中
QJ_011 |  |  | 自配网搜索到设备后，选择不添加设备 | P1 |  | 1、模块正常烧录授权成功 2、模块支持自配网 | 1、自配网模块正常配网成 2、待配网模块进入待配网模式 3、利用手机APP进行设备自配网 4、搜索到待配网模块后，选择不添加设备 | 1、设备需要手动解绑，且不存在设备列表中
QJ_012 | 设备移除 | 硬件解绑 | 设备配网成功后，硬件重置移除设备后重新配网 | P1 |  | 1、设备正常配网成功 | 1、设备正常配网成功 2、通过本地移除设备 3、移除之后，APP重新配网 | 1、设备正常配网成功 2、按照产品说明，进行硬件重置 3、设备移除之后，设备进入配网模式 4、内存正常释放，设备状态符合产品说明 5、设备再次配网成功，设备状态符合产品说明
QJ_013 |  | APP解绑 | 设备配网成功后，通过app进行设备移除后重新配网 | P1 |  | 1、设备正常配网成功 | 1、设备正常配网成功 2、app进行设备移除 | 1、设备正常配网成功 2、APP移除设备 3、设备移除之后，设备进入配网模式 4、内存正常释放，设备状态符合产品说明 5、设备再次配网成功，设备状态符合产品说明
QJ_014 |  | APP恢复出厂设置 | 设备配网成功后，通过app将设备恢复出厂设置后重新配网 | P1 |  | 1、设备正常配网成功 | 1、设备正常配网成功 2、app将设备恢复出厂设置 | 1、设备正常配网成功 2、APP将设备恢复出厂设置 3、设备移除之后，设备进入配网模式 4、内存正常释放，设备状态符合产品说明 5、设备再次配网成功，设备状态符合产品说明
QJ_015 | 常用功能 | 开关 | 常用功能开关验证 | P0 |  | 1、设备已配网 2、设备切换到白光模式 | 1、点击常用功能中的关闭 2、点击常用功能中的开启 | 1、灯光正常关闭 2、灯光正常开启
QJ_016 |  | 亮度 | 开灯时常用功能调亮度 | P0 |  | 1、设备已配网 2、设备为开启状态 | 1、调节常用功能中的亮度值 | 1、设备切换到白光，亮度值显示正常符合设计需求
QJ_017 |  |  | 关灯时常用功能调亮度 | P1 |  | 1、设备已配网 2、APP关闭灯 | 1、调节常用功能中的亮度值 | 1、设备仍关闭 2、开灯后切换到白光，亮度值显示正常符合设计需求
QJ_018 |  | 色温 | 开灯时常用功能调色温 | P0 |  | 1、设备已配网 2、设备为开启状态 | 1、调节常用功能中的色温值 | 1、设备切换到白光，色温值显示正常符合设计需求
QJ_019 |  |  | 关灯时常用功能调色温 | P1 |  | 1、设备已配网 2、APP关闭灯 | 1、调节常用功能中的色温值 | 1、设备仍关闭 2、开灯后切换到白光，色温值显示正常符合设计需求
QJ_020 | 白光模式 | UI显示 | 白光UI界面正常 | P1 |  | 1、设备已配网 | 1、点击切换至白光面板 | 1、APP点击能够进入设备面板 2、UI符合设计要求，进度条对齐，多语言翻译正确
QJ_021 |  | 设备开关 | 白光模式开关正常 | P0 |  | 1、设备已配网 | 1、点击切换至白光面板 2、面板点击开关（参考：20次） | 1、APP开关正常，面板与设备同步
QJ_022 |  | 亮度调节 | 白光滑动亮度条从1%到100% | P1 |  | 1、设备已配网 | 1、面板滑动亮度条从最左至最右 2、等待3分钟 | 1、亮度值从1%至100%，滑动过程中灯平滑变亮，面板与设备变化一致 2、保持最亮3分钟无抖动
QJ_023 |  |  | 白光滑动亮度条从100%至1% | P2 |  | 1、设备已配网 | 1、面板滑动亮度条从最右至最左 2、等待3分钟 | 1、亮度值从100%至1%，滑动过程中灯平滑变暗，面板与设备变化一致 2、保持最暗3分钟无抖动
QJ_024 |  |  | 白光亮度点击从1%到100% | P2 |  | 1、设备已配网 | 1、面板点击亮度条从最左至最右 2、面板点击亮度条从最右至最左 | 1、亮度值从1%至100%，点击过程中灯逐渐变亮，面板与设备变化一致 2、保持最亮3分钟无抖动
QJ_025 |  |  | 白光亮度点击从100%到1% | P1 |  | 1、设备已配网 | 1、面板点击亮度条从最左至最右 2、面板点击亮度条从最右至最左 | 1、亮度值从100%至1%，点击过程中灯逐渐变暗，面板与设备变化一致 2、保持最暗3分钟无抖动
QJ_026 |  |  | 白光亮度调节后开关正常 | P1 |  | 1、设备已配网 | 1、面板点击调节亮度1% 2、面板点击关闭，开启 | 1、亮度变为1%，设备显示正确 2、点击开启0.5秒内点亮，亮灭过程无闪烁，白光数据保持不变
QJ_027 |  | 冷暖调节 | 白光滑动色温条从最暖到最冷 | P1 |  | 1、设备已配网 | 1、面板滑动色温条从最左至最右 2、等待3分钟 | 1、色温值从0%至100%，滑动过程中灯平滑变冷，面板与设备变化一致 2、保持最冷3分钟无抖动
QJ_028 |  |  | 白光滑动色温条从最冷至最暖 | P2 |  | 1、设备已配网 | 1、面板滑动色温条从最右至最左 2、等待3分钟 | 1、色温值从100%至0%，滑动过程中灯平滑变暖，面板与设备变化一致 2、保持最暖3分钟无抖动
QJ_029 |  |  | 白光色温点击0%正常 | P1 |  | 1、设备已配网 | 1、面板点击色温0% | 1、灯光色温点击正常，设备显示色温0%
QJ_030 |  |  | 白光色温点击100%正常 | P1 |  | 1、设备已配网 | 1、面板点击调节色温100% | 1、灯光色温点击正常，设备显示色温100%
QJ_031 |  |  | 白光色温调节后开关正常 | P1 |  | 1、设备已配网 | 1、面板点击调节色温50% 2、面板点击关闭，开启 | 1、色温变为50%，设备显示正确 2、点击开启0.5秒内点亮，亮灭过程无闪烁，白光数据保持不变
QJ_032 |  | 异常操作 | 白光模式下断电上电（保持5s无操作） | P1 |  | 1、设备已配网 | 1、设备无操作5s后断电 2、重新上电 | 1、上电后无灯光抖动、爆闪等异常
QJ_033 |  |  | 白光模式下硬件移除设备 | P1 |  | 1、设备已配网 | 1、设备连续上下电3次 2、设备重置 | 1、设备能够正常进入EZ配网状态 2、灯闪烁与配置一致
QJ_034 |  | 数据保存 | 白光模式退出app | P1 |  | 1、设备已配网 | 1、白光模式时退出app 2、重新打开app进入设备面板 | 1、退出app后设备状态无变化 2、重新进入面板，面板状态不变
QJ_035 |  |  | 白光切彩光正常 | P0 |  | 1、设备已配网 | 1、面板点击调节亮度1%，色温100% 2、面板点击切换彩光，调节亮度至最高 3、再次点击切换白光 | 1、灯光亮度色温变化正常 2、白光切换彩光无抖动 3、彩光切换白光无抖动，白光数据保持不变
QJ_036 |  |  | 白光切场景正常 | P0 |  | 1、设备已配网 | 1、面板点击调节亮度100%，色温50% 2、面板点击切换场景，调节亮度至最高 3、再次点击切换白光 | 1、灯光亮度色温变化正常 2、白光切换场景无抖动 3、场景切换白光无抖动，白光数据保持不变
QJ_037 | 彩光模式 | UI显示 | 彩光UI界面正常 | P1 |  | 1、设备已配网 | 1、点击切换至彩光面板 | 1、APP点击能够进入设备面板 2、UI符合设计要求，进度条对齐，多语言翻译正确
QJ_038 |  | 设备开关 | 彩光模式开关正常 | P0 |  | 1、设备已配网 | 1、点击切换至彩光面板 2、面板点击开关（参考：20次） | 1、APP开关正常，面板与设备同步
QJ_039 |  | 颜色调节 | 颜色滑动调节顺时针360° | P0 |  | 1、设备已配网 | 1、滑动调色盘上的滑块顺时针360°（参考：滑动2分钟） | 1、滑动过程中，灯光随调色板变化而变化，松开滑块，面板显示与灯光颜色一致
QJ_040 |  |  | 颜色滑动调节逆时针360° | P0 |  | 1、设备已配网 | 1、滑动调色盘上的滑块逆时针360°（参考：滑动2分钟） | 1、滑动过程中，灯光随调色板变化而变化，松开滑块，面板显示与灯光颜色一致
QJ_041 |  |  | 颜色点击调节红色 | P1 |  | 1、设备已配网 | 1、调节调色盘至红90°（360°圆环，以12点钟方向为0°，顺时针一圈为360°） | 1、灯光颜色与面板一致
QJ_042 |  |  | 颜色点击调节绿色 | P1 |  | 1、设备已配网 | 1、调节调色盘至绿330° | 2、灯光颜色与面板一致
QJ_043 |  |  | 颜色点击调节蓝色 | P1 |  | 1、设备已配网 | 1、调节调色盘至蓝210° | 3、灯光颜色与面板一致
QJ_044 |  |  | 颜色点击调节黄色 | P2 |  | 1、设备已配网 | 1、调节调色盘至黄30° | 4、灯光颜色与面板一致
QJ_045 |  |  | 颜色点击调节洋红 | P2 |  | 1、设备已配网 | 1、调节调色盘至洋红150° | 5、灯光颜色与面板一致
QJ_046 |  |  | 颜色点击调节青色 | P2 |  | 1、设备已配网 | 1、调节调色盘至青270° | 6、灯光颜色与面板一致
QJ_047 |  | 亮度调节 | 彩光滑动亮度条从1%到100% | P1 |  | 1、设备已配网 | 1、面板滑动亮度条从最左至最右 2、等待3分钟 | 1、亮度值从1%至100%，滑动过程中灯平滑变亮，面板与设备变化一致 2、保持最亮3分钟无抖动
QJ_048 |  |  | 彩光滑动亮度条从100%至1% | P2 |  | 1、设备已配网 | 1、面板滑动亮度条从最右至最左 2、等待3分钟 | 1、亮度值从100%至1%，滑动过程中灯平滑变暗，面板与设备变化一致 2、保持最暗3分钟无抖动
QJ_049 |  |  | 彩光亮度点击正常 | P1 |  | 1、设备已配网 | 1、面板点击亮度条从最左至最右 2、面板点击亮度条从最右至最左 | 1、亮度值从最暗至最亮，无异色，无闪烁 2、亮度值从最亮至最暗，无异色，无闪烁
QJ_050 |  |  | 彩光调节亮度开关正常 | P1 |  | 1、设备已配网 | 1、面板点击调节亮度（参考：亮度1%） 2、面板点击关闭，开启 | 1、灯光颜色正常 2、点击开启0.5秒内点亮，亮灭过程无闪烁，彩光数据保持不变
QJ_051 |  | 饱和度调节 | 彩光滑动饱和度从最小到最大 | P1 |  | 1、设备已配网 | 1、面板滑动饱和度条从最左至最右 2、等待3分钟 | 1、饱和度值从0%至100%，滑动过程中灯光颜色加深，面板与设备变化一致 2、保持最鲜艳3分钟无抖动
QJ_052 |  |  | 彩光滑动饱和度从最大到最小 | P2 |  | 1、设备已配网 | 1、面板滑动饱和度条从最右至最左 2、等待3分钟 | 1、饱和度值从100%至1%，滑动过程中灯光颜色变淡，趋向白光，面板与设备变化一致 2、保持最淡3分钟无抖动
QJ_053 |  |  | 彩光饱和度点击正常 | P1 |  | 1、设备已配网 | 1、面板点击饱和度条从最左至最右 2、面板点击饱和度条从最右至最左 | 1、饱和度值从最淡至最艳，无异色，无抖动 2、饱和度值从最艳至最淡，无异色，无抖动
QJ_054 |  |  | 彩光调节饱和度开关正常 | P1 |  | 1、设备已配网 | 1、面板点击调节饱和度（参考：饱和度50%） 2、面板点击关闭，开启 | 1、灯光颜色正常 2、点击开启0.5秒内点亮，亮灭过程无闪烁，彩光数据保持不变
QJ_055 |  | 异常操作 | 彩光断电上电正常 | P1 |  | 1、设备已配网 | 1、面板点击调节（黄色30°，亮度100%，饱和度100%） 2、保持状态5秒，设备断电2秒，上电 | 1、灯光颜色正常 2、上电0.5秒内点亮，亮灭过程无闪烁，彩光数据保持不变
QJ_056 |  |  | 彩光模式下硬件移除设备 | P1 |  | 1、设备已配网 | 1、设备连续上下电3次 2、设备重置 | 1、设备能够正常进入EZ配网状态 2、灯闪烁与配置一致
QJ_057 |  | 数据保存 | 彩光调节颜色开关保存 | P1 |  | 1、设备已配网 | 1、面板点击调节颜色（参考：青色270°） 2、面板点击关闭，开启 | 1、灯光颜色正常 2、点击开启0.5秒内点亮，亮灭过程无闪烁，彩光数据保持不变
QJ_058 |  |  | 彩光切场景正常 | P0 |  | 1、设备已配网 | 1、面板点击调节（洋红150°，亮度50%，饱和度50%） 2、面板点击切换场景，调节亮度至100% 3、再次点击切换彩光 | 1、灯光颜色正常 2、彩光切换场景，无闪烁 3、场景切换彩光，无闪烁，彩光数据保持不变
QJ_059 |  |  | 彩光切白光正常 | P0 |  | 1、设备已配网 | 1、面板点击调节（洋红150°，亮度50%，饱和度50%） 2、面板点击切换白光，调节亮度至100% 3、再次点击切换彩光 | 1、灯光颜色正常 2、彩光切换白光，无闪烁 3、白光切换彩光，无闪烁，彩光数据保持不变
QJ_060 | 场景模式 | 8个模式 | 场景间切换 | P0 |  | 1、设备已配网且通电 | 1、单次点击场景模式中每个场景 | 1、面板切换到相应场景，灯同步更新，切换时灯光无抖动
QJ_061 |  |  | 场景稳定运行10分钟 | P1 |  | 1、设备已配网且通电 | 1、每个场景保持10分钟 | 1、每个模式下，灯光运行状态，不会出现抖动等异常
QJ_062 |  |  | 场景断上电正常 | P1 |  | 1、设备已配网且通电 | 1、每个场景断电上电10次（其中2次快速上下电，间隔5s） | 1、设备重新上电后，8秒内重连可控，灯不会出现闪烁、抖动等异常
QJ_063 |  |  | 各个场景硬件移除 | P1 |  | 1、设备已配网且通电 | 1、设备处于8个场景模式 2、设备上下电3次硬件移除 | 1、设备被移除，进入EZ配网模式，250ms频率快闪，颜色亮度与配置一致
QJ_064 |  |  | 各个场景APP移除 | P1 |  | 1、设备已配网且通电 | 1、设备处于8个场景模式 2、点击APP移除 | 1、设备被移除，进入EZ配网模式，250ms频率快闪，颜色亮度与配置一致
QJ_065 |  |  | 场景编辑后未保存直接退出 | P1 |  | 1、设备已配网且通电 | 1、编辑场景中的颜色 2、未保存直接退出 | 1、编辑场景中的颜色，设备显示对于颜色 2、未保存直接退出后设备回到原状态
QJ_066 |  |  | 场景模式修改调光后退出app重进 | P1 |  | 1、设备已配网且通电 | 1、编辑场景中的颜色 2、退出app重新进入设备面板 | 1、修改场景颜色，设备显示正常 2、退出app重新进入设备面板，面板显示和设备一致
QJ_067 | 场景模式（新DP） | 晚安模式 | （新dp）进入晚安模式 | P0 |  | 1、设备已配网 | 1、面板切换到晚安模式 | 1、设备初始值和面板默认值一致，符合需求文档
QJ_068 |  |  | （新dp）晚安模式开关 | P2 |  | 1、设备处于晚安模式 | 1、APP点击关闭开启（参考：开关20次） | 1、设备开关正常
QJ_069 |  |  | （新dp）晚安模式断上电 | P2 |  | 1、设备处于晚安模式 | 1、APP关闭灯光，保持5s 2、设备断上电 | 1、上电后，灯亮，仍处于晚安模式
QJ_070 |  |  | （新dp）晚安模式编辑界面 | P2 |  | 1、设备处于晚安模式 | 1、点击进入编辑界面 | 1、进入编辑界面正常
QJ_071 |  |  | （新dp）晚安模式修改场景图片 | P3 |  | 1、设备处于晚安模式 | 1、点击进入编辑界面 2、场景图片修改后保存 | 1、正确显示修改后场景的图片
QJ_072 |  |  | （新dp）晚安模式修改场景名称正常 | P2 |  | 1、设备处于晚安模式 | 1、点击进入编辑界面 2、修改场景名称，中文+英文+特殊符号 3、点击保存 | 1、正确显示修改后场景的名称
QJ_073 |  |  | （新dp）晚安模式修改场景名称为空 | P3 |  | 1、设备处于晚安模式 | 1、点击进入编辑界面 2、删除场景名称为空值 3、点击保存 | 1、弹出提示框，无法保存空值
QJ_074 |  |  | （新dp）晚安模式修改场景名称超长 | P3 |  | 1、设备处于晚安模式 | 1、点击进入编辑界面 2、添加名称超10位 3、点击保存 | 2、弹出提示框，自动截取前10位
QJ_075 |  |  | （新dp）晚安模式选择静态 | P2 |  | 1、设备处于晚安模式 | 1、点击进入编辑界面 2、修改颜色变化方式为静态 | 1、有且只有一种颜色，保持不变
QJ_076 |  |  | （新dp）晚安模式修改为cw白光 | P2 |  | 1、设备处于晚安模式 | 1、点击进入编辑界面 2、修改场景颜色为白光 | 1、显示为修改后的颜色
QJ_077 |  |  | （新dp）晚安模式修改为RGB彩光 | P2 |  | 1、设备处于晚安模式 | 1、点击进入编辑界面 2、修改场景颜色为彩光 | 1、显示为修改后的颜色
QJ_078 |  |  | （新dp）晚安模式选择跳变 | P2 |  | 1、设备处于晚安模式 | 1、点击进入编辑界面 2、修改颜色变化方式为跳变 | 1、至少两个颜色跳变变化
QJ_079 |  |  | （新dp）晚安模式彩光呼吸 | P2 |  | 1、设备处于晚安模式 | 1、点击进入编辑界面 2、修改颜色变化方式为呼吸 3、添加8个不同颜色，亮度色温100% | 1、最多可添加8个颜色，超出会有提示 2、颜色呼吸交替变化，颜色准确
QJ_080 |  |  | （新dp）晚安模式颜色删除 | P2 |  | 1、设备处于晚安模式 | 1、点击进入编辑界面 2、修改颜色变化方式为跳变/呼吸 3、可删除场景颜色至2种，亮度色温100% | 1、删除颜色至两个，超出会有提示 2、颜色呼吸交替变化，颜色准确
QJ_081 |  |  | （新dp）晚安模式未保存退出 | P2 |  | 1、设备处于晚安模式 | 1、点击进入编辑界面 2、添加颜色 3、不保存直接退出到场景页面 | 1、面板无卡死，设备仍为未编辑的灯光状态
QJ_082 |  |  | （新dp）晚安模式修改饱和度最大 | P2 |  | 1、设备处于晚安模式 | 1、调节颜色饱和度从0%调节至100% | 1、能够将饱和度从0%调节至100%
QJ_083 |  |  | （新dp）晚安模式修改饱和度最小 | P2 |  | 1、设备处于晚安模式 | 1、调节颜色饱和度从100%调节至0% | 1、能够将饱和度从100%调节至0%
QJ_084 |  |  | （新dp）晚安模式修改亮度最大 | P2 |  | 1、设备处于晚安模式 | 1、调节颜色亮度从1%调节至100% | 1、能够将亮度从1%调节至100%
QJ_085 |  |  | （新dp）晚安模式修改亮度最小 | P2 |  | 1、设备处于晚安模式 | 1、调节颜色亮度从100%调节至1% | 1、能够将亮度从100%调节至1%
QJ_086 |  |  | （新dp）晚安模式修改变化速度至最大 | P2 |  | 1、设备处于晚安模式 | 1、调节速度从1%调节至100% | 1、调节至100%，变换速度最快
QJ_087 |  |  | （新dp）晚安模式修改变化速度至最小 | P2 |  | 1、设备处于晚安模式 | 1、调节速度从100%调节至1% | 1、调节至1%，变换速度最慢
QJ_088 |  |  | （新dp）晚安模式重置 | P2 |  | 1、设备处于晚安模式 | 1、点击重置选项 | 1、所有修改值均恢复到默认设置
QJ_089 |  | 自定义场景 | （新dp）添加新场景 | P0 |  | 1、设备已配网 | 1、面板点击添加新场景 | 1、最多可添加4个自定义场景，超出会有提示
QJ_090 |  |  | （新dp）新场景开关 | P1 |  | 1、设备处于新场景 | 1、APP点击关闭开启 | 1、设备开关正常
QJ_091 |  |  | （新dp）新场景修改场景图片 | P3 |  | 1、设备处于新场景 | 1、点击进入编辑界面 2、场景图片修改后保存 | 1、正确显示修改后场景的图片
QJ_092 |  |  | （新dp）新场景修改场景名称正常 | P1 |  | 1、设备处于新场景 | 1、点击进入编辑界面 2、修改场景名称，中文+英文+特殊符号 3、点击保存 | 1、正确显示修改后场景的名称
QJ_093 |  |  | （新dp）新场景修改场景名称为空 | P3 |  | 1、设备处于新场景 | 1、点击进入编辑界面 2、删除场景名称为空值 3、点击保存 | 1、弹出提示框，无法保存空值
QJ_094 |  |  | （新dp）新场景修改场景名称超长 | P3 |  | 1、设备处于新场景 | 1、点击进入编辑界面 2、添加名称超10位 3、点击保存 | 2、弹出提示框，自动截取前10位
QJ_095 |  |  | （新dp）新场景选择静态 | P1 |  | 1、设备处于新场景 | 1、点击进入编辑界面 2、修改颜色变化方式为静态 | 1、有且只有一种颜色，保持不变
QJ_096 |  |  | （新dp）新场景修改为cw白光 | P1 |  | 1、设备处于新场景 | 1、点击进入编辑界面 2、修改场景颜色为白光 | 1、显示为修改后的颜色
QJ_097 |  |  | （新dp）新场景修改为RGB彩光 | P1 |  | 1、设备处于新场景 | 1、点击进入编辑界面 2、修改场景颜色为彩光 | 1、显示为修改后的颜色
QJ_098 |  |  | （新dp）新场景选择跳变 | P1 |  | 1、设备处于新场景 | 1、点击进入编辑界面 2、修改颜色变化方式为跳变 | 1、至少两个颜色跳变变化
QJ_099 |  |  | （新dp）新场景冷暖呼吸 | P1 |  | 1、设备处于新场景 | 1、点击进入编辑界面 2、修改颜色变化方式为呼吸 3、颜色选择暖白100%，冷白100% | 1、冷暖呼吸交替变化，呼吸过程平滑过渡
QJ_100 |  |  | （新dp）新场景白光彩光呼吸 | P1 |  | 1、设备处于新场景 | 1、点击进入编辑界面 2、修改颜色变化方式为呼吸 3、颜色选择暖白100%，彩光蓝色亮度色温100% | 1、颜色呼吸交替变化，呼吸过程平滑过渡
QJ_101 |  |  | （新dp）新场景彩光呼吸 | P1 |  | 1、设备处于新场景 | 1、点击进入编辑界面 2、修改颜色变化方式为呼吸 3、添加8个不同颜色，亮度色温100% | 1、最多可添加8个颜色，超出会有提示 2、颜色呼吸交替变化，颜色准确
QJ_102 |  |  | （新dp）新场景颜色删除 | P1 |  | 1、设备处于新场景 | 1、点击进入编辑界面 2、修改颜色变化方式为跳变/呼吸 3、可删除场景颜色至2种，亮度色温100% | 1、删除颜色至两个，超出会有提示 2、颜色呼吸交替变化，颜色准确
QJ_103 |  |  | （新dp）新场景修改饱和度最大 | P1 |  | 1、设备处于新场景 | 1、调节颜色饱和度从0%调节至100% | 1、能够将饱和度从0%调节至100%
QJ_104 |  |  | （新dp）新场景修改饱和度最小 | P1 |  | 1、设备处于新场景 | 1、调节颜色饱和度从100%调节至0% | 1、能够将饱和度从100%调节至0%
QJ_105 |  |  | （新dp）新场景修改亮度最大 | P1 |  | 1、设备处于新场景 | 1、调节颜色亮度从1%调节至100% | 1、能够将亮度从1%调节至100%
QJ_106 |  |  | （新dp）新场景修改亮度最小 | P1 |  | 1、设备处于新场景 | 1、调节颜色亮度从100%调节至1% | 1、能够将亮度从100%调节至1%
QJ_107 |  |  | （新dp）新场景修改变化速度至最大 | P1 |  | 1、设备处于新场景 | 1、调节速度从1%调节至100% | 1、调节至100%，变换速度最快
QJ_108 |  |  | （新dp）新场景修改变化速度至最小 | P1 |  | 1、设备处于新场景 | 1、调节速度从100%调节至1% | 1、调节至1%，变换速度最慢
QJ_109 |  |  | （新dp）删除新场景 | P1 |  | 1、设备处于新场景 | 1、点击删除场景 | 1、场景删除成功，设备切换至场景1
QJ_110 | 实体按键控制 | 按键配网 | 设备处于低功耗模式，长按设备单路按键 N秒，设备切换到EZ配网模式 | P1 |  | 1、IoT上设备首次配网方式为“长按至网络灯闪烁”或“设备重配网” | 1、设备处于低功耗模式，长按任意一单路按键N秒（N见需求文档或Iot平台配置），查看设备网络灯状态。 | 设备进入EZ配网模式。网络灯快闪（0.5秒/次），若存在蜂鸣器，蜂鸣器快速蜂鸣（0.5秒/次）。
QJ_111 |  |  | 设备已配网，长按设备单路按键按键N秒 ，设备切换到EZ配网模式 | P1 |  | 1、IoT上设备首次配网方式为“长按至网络灯闪烁”或“设备重配网” | 1、设备已配网，长按任意一单路按键N秒（N见需求文档或Iot平台配置），查看设备网络灯状态。 | 设备成功移除。网络灯快闪（0.5秒/次），若存在蜂鸣器，蜂鸣器快速蜂鸣（0.5秒/次）。
QJ_112 |  | 单路按键 | 短按单路按键，插座状态改变 |  |  | 1、设备处于配网模式 2、设备配网成功网络正常 3、设备配网成功，局域网 4、设备配网成功，连接不到路由器 | 1、短按设备每路的实体单路按键。 | 1、对应路继电器状态改变，灯状态保持不变。指示灯显示正常。若设备已配网且网络正常，APP状态与设备状态同步。
QJ_113 |  |  | 短按单路按键，情景灯状态改变 |  |  | 1、设备处于配网模式 2、设备配网成功网络正常 3、设备配网成功，局域网 4、设备配网成功，连接不到路由器 | 1、短按设备每路的实体单路按键。 | 1、对应路灯状态改变，继电器状态保持不变。指示灯显示正常。若设备已配网且网络正常，APP状态与设备状态同步。
QJ_114 |  | 总按键 | 设备全部断电，短按总按键键，设备全部通电 | P0 |  | 1、设备处于配网模式 2、设备配网成功网络正常 3、设备配网成功，局域网 4、设备配网成功，连接不到路由器 | 1、设备全部断电，按下总按键。 | 1、对应路继电器状态和灯通电，其他路继电器状态和灯状态保持不变。若设备已配网且网络正常，APP状态与设备状态同步。
QJ_115 |  |  | 设备全部通电，短按总按键，设备全部断电 | P0 |  | 1、设备处于配网模式 2、设备配网成功网络正常 3、设备配网成功，局域网 4、设备配网成功，连接不到路由器 | 1、设备全部通电，按下总按键。 | 1、对应路继电器状态和灯断电，其他路继电器状态和灯状态保持不变。若设备已配网且网络正常，APP状态与设备状态同步。
QJ_116 |  |  | 设备部分通电，短按总按键，设备全部通电 | P0 |  | 1、设备处于配网模式 2、设备配网成功网络正常 3、设备配网成功，局域网 4、设备配网成功，连接不到路由器 | 1、设备部分通电，按下总按键。 | 1、对应路继电器状态和灯通电，其他路继电器状态和灯状态保持不变。若设备已配网且网络正常，APP状态与设备状态同步。
QJ_117 | APP控制 | 插座控制 | 设备单路继电器断电，APP面板单路控制开 | P0 |  | 1.设备成功配网且网络正常 | 在1-N路上重复下述操作： 1、实体实体按键控制对应路继电器断电，点击APP面板单路开关按钮，查看设备状态。 | 1、对应路继电器通电，其他路继电器状态保持不变，指示灯显示正常，APP状态与设备状态同步。
QJ_118 |  |  | 设备单路继电器通电，APP面板单路控制关 | P0 |  | 1.设备成功配网且网络正常 | 在1-N路上重复下述操作： 1、实体实体按键控制对应路继电器通电，点击APP面板单路开关按钮，查看设备状态。 | 1、对应路继电器断电，其他路继电器状态保持不变，指示灯显示正常，APP状态与设备状态同步。
QJ_119 |  | 情景灯控制 | 设备单路灯光关闭，APP面板单路控制灯光开启 | P0 |  | 1、设备所有通道灯关关闭 | 点击APP面板每路灯通道的开关按钮，查看设备状态。 | 1、对应路灯光开启，其他路灯光状态保持不变，指示灯显示正常，APP状态与设备状态同步。
QJ_120 |  |  | 设备单路灯光开启，APP面板单路控制灯光关闭 | P0 |  | 1、设备所有通道灯光开启 | 点击APP面板每路灯通道的开关按钮，查看设备状态。 | 1、对应路灯光关闭，其他路灯光状态保持不变，指示灯显示正常，APP状态与设备状态同步。
QJ_121 |  | 总开 | 设备全部继电器断电，灯光关闭，APP面板全开按钮控制全开 | P0 |  | 1、设备已配网 | 1、实体按键控制设备全部继电器断电，全部灯光关闭； 2、按APP全开按钮。 | 1、设备全部继电器断电，全部灯光关闭，APP状态与设备状态同步； 2、所有通道继电器通电，灯光开启（按照APP中设置的灯光状态），指示灯显示正常，APP状态与设备状态同步。
QJ_122 |  |  | 设备部分继电器断电，部分灯光关闭，APP面板全开按钮控制全开 | P1 |  | 1、设备已配网 | 1、实体按键控制设备部分继电器断电，部分灯光关闭； 2、按APP全开按钮。 | 1、设备部分继电器断电，部分灯光关闭，APP状态与设备状态同步； 2、所有通道继电器通电，所有灯光开启（按照APP中设置的灯光状态），指示灯显示正常，APP状态与设备状态同步。
QJ_123 |  | 总关 | 设备全部继电器通电，灯光开启，APP面板全开按钮控制全关 | P0 |  | 1、设备已配网 | 1、实体按键控制设备全部继电器通电，全部灯光开启； 2、按APP全关按钮。 | 1、设备全部继电器通电，全部灯光开启，APP状态与设备状态同步； 2、所有通道继电器断电，灯光关闭，指示灯显示正常，APP状态与设备状态同步。
QJ_124 |  |  | 设备部分继电器断电，部分灯光关闭，APP面板全开按钮控制全关 | P1 |  | 1、设备已配网 | 1、实体按键控制设备部分继电器断电，部分灯光关闭； 2、按APP全关按钮。 | 1、设备部分继电器断电，部分灯光关闭，APP状态与设备状态同步； 2、所有通道继电器断电，灯光关闭，指示灯显示正常，APP状态与设备状态同步。
QJ_125 | APP设置 | APP设置 | APP指示灯模式默认状态为“指示开关” | P0 |  | 1.设备成功配网且网络正常 | 1、设备首次配网成功，查看面板指示灯模式默认状态。 | 1、指示灯模式默认状态为“指示开关”
QJ_126 |  |  | APP设置”关闭指示灯“ | P1 |  | 1.设备成功配网且网络正常 | 1、APP上设置指示灯模式为“关闭指示灯”； 2、操作按键/面板控制继电器通电、断电，检查继电器指示灯、总电源灯和网络灯状态是否正常。 | 1、若存在继电器指示灯或总电源灯，继电器处于任何状态，继电器指示灯或总电源灯始终熄灭，网络灯正常显示指示网络状态。
QJ_127 |  |  | APP设置“指示开关” | P1 |  | 1.设备成功配网且网络正常 | 1、APP上设置指示灯模式为"指示开关"； 2、.操作按键/面板控制继电器通电、断电，检查继电器指示灯、总电源灯和网络灯状态是否正常。 | 1、单路设备：若存在继电器指示灯，继电器通电，电源指示灯亮，继电器断电，电源指示灯灭； 2、多路设备：若存在继电器指示灯，继电器通电，电源指示灯亮，继电器断电，电源指示灯灭；若存在总电源灯，任意继电器通电，总电源指示灯亮，所有继电器断电，总电源灯灭。
QJ_128 |  |  | APP设置“指示位置” | P1 |  | 1.设备成功配网且网络正常 | 1、APP上设置指示灯模式为"指示位置"； 2、操作按键/面板控制继电器通电、断电，检查继电器指示灯、总电源灯和网络灯状态是否正常。 | 1、单路设备：若存在继电器指示灯，继电器通电，电源指示灯灭，继电器断电，电源指示灯亮； 2、多路设备：若存在继电器指示灯，继电器通电，电源指示灯灭，继电器断电，电源指示灯亮；若存在总电源灯，任意继电器通电，总电源指示灯灭，所有继电器断电，总电源灯亮。
QJ_129 | 控制测试 | 外网控制 | 设备跟手机不是同一个网络，进行控制设备 | P1 |  | 1、设备正常配网成功 | 1、设备正常配网成功 2、将手机和设备切到不同网络 2、进行APP控制测试 | 1、设备正常可以控制 2、APP状态和设备状态保持一致
QJ_130 |  |  | 手机处于4G，使用APP进行控制设备 | P1 |  | 1、设备正常配网成功 | 1、设备正常配网成功 2、将手机切到2G网络 2、进行控制测试 | 1、设备正常可以控制 2、APP状态和设备状态保持一致
QJ_131 |  | 局域网控制 | 设备和手机处于同一局域网进行控制设备 | P1 |  | 1、设备正常配网成功 | 1、设备正常配网成功 2、断开路由器外网，手机和设备处于同一局域网下 2、进行控制测试 | 1、设备正常可以控制 2、APP状态和设备状态保持一致
QJ_132 |  |  | 外网切到局域网，观察设备在APP上的显示并进行控制 | P1 |  | 1、设备正常配网成功 | 1、设备正常配网成功，手机切到外网 2、断开路由器外网，手机切到和设备同一个网络 2、查看APP上设备状态，并且正常控制 | 1、设备一直显示在线，不离线且可以正常可以控制 2、APP状态和设备状态保持一致
QJ_133 |  |  | 局域网切到外网，观察设备在APP上的显示并进行控制 | P1 |  | 1、设备正常配网成功 | 1、设备正常配网成功 2、断开路由器外网，手机切到和设备同一个网络 3、恢复路由器外网，手机切到4G或者其他WiFi 4、查看APP上设备状态，并且正常控制 | 1、设备一直显示在线，不离线且可以正常可以控制 2、APP状态和设备状态保持一致
QJ_134 |  |  | 局域网状态下，最大可控客户端数 | P1 |  | 1、设备正常配网成功 | 1、设备正常配网成功 2、断开路由器外网，手机切到和设备同一个网络 3、新增手机登录同一个账号，和设备处于同一局域网 4、测试局域网状态下，最多可控的客户端数 | 1、最多支持1台手机客户端局域网可控
QJ_135 |  |  | 局域网下进入设备面板 | P1 |  | 1、设备在线，面板已经加载，路由器断开外网 | 1、从所有设备列表进入面板 | 1、面板正常展示
QJ_136 |  |  | 局域网下状态上报 | P1 |  | 1、设备在线，面板已经加载，路由器断开外网 | 1、设备上点击开关 | 1、设备响应，面板状态同步
QJ_137 | 定时 | 设备定时 | 根据PID，后台验证定时是否为设备定时 | P1 |  | 1、设备正常配网成功 | 1、根据Pid去后台查询设备的定时模式 | 1、查到的定时模式符合产品说明
QJ_138 |  | 设备定时 | 设备在打开状态下，APP面板进入定时按钮（设备定时） | P1 |  | 1、设备正常配网成功 | 1、通过APP或者本地打开设备 2、APP面板点击进入定时界面 | 1、APP面板正常进入定时面板 2、设置界面UI展示完整
QJ_139 |  | 设备定时 | 设备在关闭状态下，APP面板进入定时按钮（设备定时） | P1 |  | 1、设备正常配网成功 | 1、通过APP或者本地关闭设备 2、APP面板点击进入定时界面 | 1、APP面板正常进入定时面板 2、设置界面UI展示完整
QJ_140 |  | 设备定时 | 设备关的状态下-设置仅一次，定时开（设备定时） | P1 |  | 1、设备正常配网成功 | 1、本地或者APP将设备关闭 2、进入APP面板，设置一个定时开，仅执行一次 3、30秒后，断开路由器外网 | 1、设置界面UI展示完整，默认显示打开 2、设置定时后，定时到点生效 3、若设备和手机处于同一局域网下，设备状态和APP面板保持一致
QJ_141 |  | 设备定时 | 设备关的状态下-设置仅一次，定时关（设备定时） | P1 |  | 1、设备正常配网成功 | 1、本地或者APP将设备关闭 2、进入APP面板，设置一个定时关，仅执行一次 3、30秒后，断开路由器外网 | 1、设置界面UI展示完整，默认显示打开 2、设置定时后，定时到点生效 3、若设备和手机处于同一局域网下，设备状态和APP面板保持一致
QJ_142 |  | 设备定时 | 设备开的状态下-设置仅一次，定时开（设备定时） | P1 |  | 1、设备正常配网成功 | 1、本地或者APP将设备打开 2、进入APP面板，设置一个定时开，仅执行一次 3、30秒后，断开路由器外网 | 1、设置界面UI展示完整，默认显示打开 2、设置定时后，定时到点生效 3、若设备和手机处于同一局域网下，设备状态和APP面板保持一致
QJ_143 |  | 设备定时 | 设备开的状态下-设置仅一次，定时关（设备定时） | P1 |  | 1、设备正常配网成功 | 1、本地或者APP将设备打开 2、进入APP面板，设置一个定时关，仅执行一次 3、30秒后，断开路由器外网 | 1、设置界面UI展示完整，默认显示打开 2、设置定时后，定时到点生效 3、若设备和手机处于同一局域网下，设备状态和APP面板保持一致
QJ_144 |  | 设备定时 | 设置定时，重复选择：星期一到星期天里其中一天（设备定时） | P1 |  | 1、设备正常配网成功 | 1、本地或者APP将设备打开 2、进入APP面板，设置一个定时关 3、重复选择：星期一到星期天里其中一天 4、30秒后，断开路由器外网 | 1、设置界面UI展示完整，默认显示打开 2、设置定时后，每次定时到点生效，执行后，定时显示不置灰 3、若设备和手机处于同一局域网下，设备状态和APP面板保持一致
QJ_145 |  | 设备定时 | 设置定时，重复选择：每天（设备定时） | P1 |  | 1、设备正常配网成功 | 1、本地或者APP将设备打开 2、进入APP面板，设置一个定时关 3、重复选择：每天 4、30秒后，断开路由器外网 | 1、设置界面UI展示完整，默认显示打开 2、设置定时后，每次定时到点生效，执行后，定时显示不置灰 3、若设备和手机处于同一局域网下，设备状态和APP面板保持一致
QJ_146 |  | 设备定时 | 对原有的定时进行修改，生成新的定时（设备定时） | P1 |  | 1、设备正常配网成功 | 1、本地或者APP将设备打开 2、进入APP面板，设置一个定时关 3、退出APP，重新进入APP，修改原来的定时 | 1、设置界面UI展示完整，默认显示打开 2、设置新定时后，按照新定时到点生效 3、设备状态和APP面板保持一致
QJ_147 |  | 设备定时 | 设置定时后，关闭定时(设备定时，滑动按钮，关闭本次定时) | P1 |  | 1、设备正常配网成功 | 1、本地或者APP将设备打开或关闭 2、进入APP面板，设置一个定时 3、定时未生效时，滑动按钮，关闭本次定时 | 1、设置界面UI展示完整，默认显示打开 2、定时关闭后，该定时不执行 3、设备状态和APP面板保持一致
QJ_148 |  | 设备定时 | 删除未执行的定时（设备定时） | P1 |  | 1、设备正常配网成功 | 1、本地或者APP将设备打开或关闭 2、进入APP面板，设置一个定时 3、等待30秒，将该定时删除 | 1、设置界面UI展示完整，默认显示打开 2、定时功能正常删除，定时到点不执 3、设备状态和APP面板保持一致行
QJ_149 |  | 设备定时 | 删除执行过的定时（设备定时） | P1 |  | 1、设备正常配网成功 | 1、本地或者APP将设备打开或关闭 2、进入APP面板，设置一个定时，重复每天 3、第一天定时执行后，将该定时删除 | 1、设置界面UI展示完整，默认显示打开 2、定时功能正常删除，定时第一天执行，定时第二天不执行 3、设备状态和APP面板保持一致行
QJ_150 |  | 设备定时 | 检查已执行过的定时（设备定时） | P1 |  | 1、设备正常配网成功 | 1、设置一个定时，等待定时执行 2、检查已执行过的定时 | 1、定时执行之后，设备状态和APP面板保持一致 2、定时界面，定时显示置灰
QJ_151 |  | 设备定时 | 添加多个定时（设备定时） | P1 |  | 1、设备正常配网成功 | 1、进入APP面板添加不超过30条不重复的定时，查看是否能够添加成功。 2、断开路由器外网查看定时执行是否正常。 | 1、设置界面UI展示完整，默认显示打开 2、每条定时均能正常添加 3、断开路由器外网后，添加的定时均能正常执行 4、若手机和设备处于同一局域网下，设备状态和APP面板保持一致
QJ_152 |  | 设备定时 | 最多可添加30条定时（设备定时） | P1 |  | 1、设备正常配网成功 | 1、进入APP面板添加超过30条不重复的定时，查看是否能够添加成功。 2、断开路由器外网查看定时执行是否正常。 | 1、设置界面UI展示完整，默认显示打开 2、超过30条之后，APP提示不能添加 3、断开路由器外网后，添加的30条定时均能正常 4、若手机和设备处于同一局域网下，设备状态和APP面板保持一致
QJ_153 | 倒计时 | 倒计时执行 | 设备开启状态下，设置倒计时关 | P1 |  | 1、设备正常配网成功 | 1、将设备打开 2、进入APP界面的倒计时功能，设置1分钟的倒计时（参考时间） | 1、1分钟倒计时正常执行 2、设备状态和APP状态保持一致 3、倒计时执行后，APP界面倒计时清除
QJ_154 |  | 倒计时执行 | 设备关闭状态下，设置倒计时开 | P1 |  | 1、设备正常配网成功 | 1、将设备关闭 2、进入APP界面的倒计时功能，设置3分钟的倒计时（1-5分钟参考时间） | 1、3分钟倒计时正常执行 2、设备状态和APP状态保持一致 3、倒计时执行后，APP界面倒计时清除
QJ_155 |  | 倒计时执行 | 设置倒计时时间为0 | P1 |  | 1、设备正常配网成功 | 1、设备继电器关闭 2、设置倒计时时间为0 | 1、设备不执行倒计时，面板不显示倒计时消息
QJ_156 |  | 倒计时执行 | 在局域网情况下执行倒计时 | P1 |  | 1、设备正常配网成功 | 1、在APP上设置一个倒计时 2、设置完之后，将路由器断网 | 1、倒计时正常执行 2、若手机和设备在同一局域网下，设备状态和APP状态保持一致
QJ_157 |  | 倒计时取消 | 将设备打开，APP设置倒计时，硬件本地关闭设备 | P1 |  | 1、设备正常配网成功 | 1、将设备打开，设置一个3分钟的倒计时 2、硬件本地关闭设备 | 1、倒计时功能清除，对应面板无倒计时信息 2、倒计时时间到达后设备无动作，保持原有状态
QJ_158 |  | 倒计时取消 | 将设备关闭，APP设置倒计时，硬件本地打开设备 | P1 |  | 1、设备正常配网成功 | 1、将设备关闭，设置一个3分钟的倒计时 2、硬件本地打开设备 | 1、倒计时功能清除，对应面板无倒计时信息 2、倒计时时间到达后设备无动作，保持原有状态
QJ_159 |  | 倒计时取消 | 将设备打开，APP设置倒计时，APP控制关闭设备 | P1 |  | 1、设备正常配网成功 | 1、将设备打开，设置一个3分钟的倒计时 2、APP控制关闭设备 | 1、倒计时功能清除，对应面板无倒计时信息 2、倒计时时间到达后设备无动作，保持原有状态
QJ_160 |  | 倒计时取消 | 将设备关闭，APP设置倒计时，APP控制打开设备 | P1 |  | 1、设备正常配网成功 | 1、将设备关闭，设置一个3分钟的倒计时 2、APP控制打开设备 | 1、倒计时功能清除，对应面板无倒计时信息 2、倒计时时间到达后设备无动作，保持原有状态
QJ_161 |  | 倒计时取消 | 在APP设置倒计时后，设备断电3分钟，待设备离线后再上电 | P1 |  | 1、设备正常配网成功 | 1、设置一个5分钟的倒计时 2、将设备断电，3分钟后再上电 | 1、倒计时功能清除 2、倒计时时间到达后设备无动作。
QJ_162 |  | 倒计时取消 | 在APP设置倒计时后，返回设备列表或其它界面 | P1 |  | 1、设备正常配网成功 | 1、在APP设置倒计时 2、APP返回设备列表或其它界面 | 1、倒计时正常执行 2、设备状态和APP状态保持一致 3、倒计时执行后，APP界面倒计时清除
QJ_163 |  | 倒计时取消 | 在APP设置倒计时后，退出app | P1 |  | 1、设备正常配网成功 | 1、在APP设置倒计时 2、退出APP | 1、倒计时正常执行 2、设备状态和APP状态保持一致 3、倒计时执行后，APP界面倒计时清除
QJ_164 |  | 倒计时取消 | 在APP设置倒计时后，把倒计时开关置灰 | P1 |  | 1、设备正常配网成功 | 1、在APP设置倒计时 2、把倒计时开关置灰 | 1、倒计时功能清除，对应面板无倒计时信息 2、倒计时时间到达后设备无动作，保持原有状态，
QJ_165 | 群组 | 群组创建 | 同PID下的设备创建群组 | P1 |  | 1、设备正常配网成功 | 1、APP上选择支持群组的设备 2、所有设备均配在同一网络or分别在不同网络下 3、并且设备为同pid，创建群组 | 1、可以正常创建群组 2、APP面板与创建产品的面板一致
QJ_166 |  |  | 群组设备名称修改 | P1 |  | 设备在线 | 1.设备创建群组 2.修改设备名称 | 1.设备名称能正常修改，并与APP面板同步 2.设备名称修改过长时，用...省略
QJ_167 |  |  | 群组开关名称修改 | P1 |  | 设备在线 | 1.设备创建群组 2.修改群组内设备的开关名称 | 1.设备开关名称能正常修改，并同步到面板 2.开关名称修改过长时，用...省略 3.开关名称有限制时，开关名称最大长度就是面板限制名称的长度
QJ_168 |  |  | 外网下创建群组控制 | P1 |  | 1、设备正常配网成功 | 1、创建一个群组，群组内的所有设备置于连外网网状态下 2、控制群组 | 1、群组可以正常控制 2、设备状态和APP保持一致
QJ_169 |  | 群组控制 | 创建群组，群组内可以控制设备开关 | P1 |  | 1、设备正常配网成功 | 1、创建一个群组 2、操作群组开关 | 1、重新上电的设备可以通过群组控制 2、设备状态和APP状态保持一致
QJ_170 |  |  | APP上设置群组定时 | P1 |  | 1、设备正常配网成功 | 1、创建一个多设备的群组 2、设置群组定时 | 1、群组内的所有设备均能正常开关 2、设备状态和APP群组状态保持一致
QJ_171 |  |  | 群组内，对单个设备开关进行控制，群组场景是否修改 | P1 |  | 1、设备正常配网成功 | 1、创建一个多设备的群组 2、对单个设备的开机进行本地和APP的控制 | 1、单个设备状态正常改变 2、群组状态不变
QJ_172 |  |  | 创建群组，添加3个设备进群组，群组内可以控制设备开关 | P1 |  | 1、设备正常配网成功 | 1、创建一个群组 2、操作群组开关 | 1、操作开关后，所有设备同时响应 2、设备状态和APP状态保持一致
QJ_173 | 自动化 | 多语言 | 自动化配置检查 | P0 |  | 1、设备已入网 | 1、在APP的智能——场景下，查看设备的多语言配置 | 1、多语言配置正确（非中国区测试，需要查看英文状态下的多语言）
QJ_174 |  | 添加自动化 | APP上添加自动化，并且可以修改自动化名称 | P1 |  | 1、设备正常配网成功 | 1、进入APP自动化界面 2、添加自动化，选择响应的动作 3、修改自动化名称 | 1、可以添加自动化 2、自动化名称可以正确修改
QJ_175 |  | 条件类型 | APP上添加多个条件，选择满足任意一条件，选择执行相应动作 | P1 |  | 1、设备正常配网成功 | 1、APP设置自动化动作 2、选择满足任一条件时，执行相应动作 | 1、条件满足时，设备执行相应的动作
QJ_176 |  | 条件类型 | APP上添加多个条件，满足任意所有条件，选择执行相应动作 | P1 |  | 1、设备正常配网成功 | 1、APP设置自动化动作 2、选择满足所有条件时，执行相应动作 | 1、条件满足时，设备执行相应的动作
QJ_177 |  | 执行动作 | APP上，设置设备的自动化动作为开关 | P1 |  | 1、设备正常配网成功 | 1、APP设置自动化动作 2、设置自动化动作为开关 | 1、条件满足时，设备执行相应的动作
QJ_178 | 一键执行 | 多语言 | 1、一键执行配置检查 | P0 |  | 1、设备已入网 | 1、在APP的智能——场景下，查看设备的多语言配置 | 1、多语言配置正确（非中国区测试，需要查看英文状态下的多语言）
QJ_179 |  | 创建和编辑 | APP上创建对应设备的场景 | P1 |  | 1、设备正常配网成功 | 1、APP进入一键执行界面 2、点击添加场景，选择对应的执行东西 | 1、可以正常创建场景
QJ_180 |  |  | APP上编辑相应的场景名称 | P1 |  | 1、设备正常配网成功 | 1、APP进入一键执行界面 2、编辑对应场景名称 | 1、可以正常编辑场景名称
QJ_181 |  |  | APP上修改场景内容 | P1 |  | 1、设备正常配网成功 | 1、APP进入一键执行界面 2、修改对应场景内容 | 1、可以正常修改场景内容
QJ_182 |  |  | APP上增加同一个设备的多个场景 | P1 |  | 1、设备正常配网成功 | 1、APP进入一键执行界面 2、增加同一个设备的多个场景 | 1、设备按照APP创建的场景内容正常执行
QJ_183 |  |  | APP上增加不同的设备的多个场景 | P1 |  | 1、设备正常配网成功 | 1、APP进入一键执行界面 2、增加不同的设备的多个场景 | 1、场景能正确添加 2、可以正常执行
QJ_184 |  |  | APP上打开场景首页展示按钮 | P1 |  | 1、设备正常配网成功 | 1、APP进入一键执行界面 2、打开场景首页展示按钮 | 1、场景正确展示在首页
QJ_185 |  | 场景执行 | APP上选择设备对应的功能，点击添加 | P1 |  | 1、设备正常配网成功 | 1、APP上选择设备对应的场景功能 2、点击添加 | 1、可以正常添加场景功能
QJ_186 |  |  | 创建一键执行，APP上添加设备的开关场景，并且正常执行 | P1 |  | 1、设备正常配网成功 | 1、APP上选择设备对应的场景功能 2、点击添加，并且执行 | 1、设备按照APP创建的场景内容正常执行
QJ_187 |  | 延迟场景 | APP上设置一个延迟场景，时间到达之后，执行设备的开关 | P1 |  | 1、设备正常配网成功 | 1、APP设置一个延迟场景 2、时间到达之后，设备正常执行 | 1、时间到达之后，设备正常执行
QJ_188 | OTA升级 | 固件正常升级 | 检查固件版本 | P0 |  | 1、已是最高版本固件 | 1、检查固件升级 | 1、正确展示设备信息(提示：已是最新版本或者在线升级)
QJ_189 |  |  | 设备正常低版本升级到高版本 | P1 |  | 1、设备正常配网成功 2、有新版本待升级 | 1、平台配置升级规则 2、进入App进行升级 | 1、App提示固件升级成功 2、设备状态和升级前保持一致 3、升级成功后，保留之前的参数 4、设备正常可以使用
QJ_190 |  |  | OTA升级方式为：App提醒升级，进行OTA升级 | P1 |  | 1、设备正常配网成功 3、有新版本待升级 | 1、平台配置App提醒升级 2、进入App进行升级 | 1、App提示固件升级成功 2、设备状态和升级前保持一致 3、升级成功后，保留之前的参数 4、设备正常可以使用
QJ_191 |  |  | OTA升级过程中，将设备断电后恢复 | P2 |  | 1、设备正常配网成功 2、有新版本待升级 | 1、平台配置升级规则 2、进入App进行升级 3、升级到一半的时候，将设备断电 4、1分钟后，重新上电 | 1、设备重新上电后，恢复之前版本
QJ_192 |  |  | OTA升级过程中，将路由器断网 | P2 |  | 1、设备正常配网成功 2、有新版本待升级 | 1、平台配置升级规则 2、进入App进行升级 3、升级到一半的时候，将路由器断网 4、5分钟后，路由器重新恢复网络 | 1、路由器重新恢复网络后，设备恢复连接 2、固件版本为之前版本 3、设备正常可以使用
QJ_193 |  |  | OTA升级过程中，将路由器断电 | P2 |  | 1、设备正常配网成功 2、有新版本待升级 | 1、平台配置升级规则 2、进入App进行升级 3、升级到一半的时候，将路由器断电 4、5分钟后，路由器重新上电 | 1、路由器重新上电后，设备重连上来 2、固件版本为之前版本 3、设备正常可以使用
QJ_194 | APP基础功能 | 设备信息 | 设备配网成功后，APP检查设备ID | P1 |  | 1、设备正常配网成功 | 1、点击APP进入设备信息界面 2、查看设备ID | 1、正确展示设备ID
QJ_195 |  |  | 设备配网成功后，APP查看设备IP地址 | P1 |  | 1、设备正常配网成功 | 1、点击APP进入设备信息界面 2、查看设备IP地址 | 1、正确展示设备IP地址
QJ_196 |  |  | 设备配网成功后，APP查看设备MAC地址 | P1 |  | 1、设备正常配网成功 | 1、点击APP进入设备信息界面 2、查看设备MAC | 1、正确展示设备MAC
QJ_197 |  |  | 设备配网成功后，APP查看设备时区 | P1 |  | 1、设备正常配网成功 | 1、点击APP进入设备信息界面 2、查看设备时区 | 1、正确展示设备时区
QJ_198 |  |  | 设备配网成功后，查看Wi-fi信号强度 | P1 |  | 1、设备正常配网成功 | 1、设备和手机处于同一WiFi网络下面 2、点击设备详情-检查设备网络 | 1、与设备建立连接正常 2、获取设备的WiFi信号强度正确 3、检查网络连接状态正常
QJ_199 |  | 设备改名 | 设备配网成功后，修改设备名称 | P1 |  | 1、设备正常配网成功 | 1、设备正常配网成功 2、APP修改设备名称 | 1、设备名称修改成功，正确显示
QJ_200 |  | 设备共享 | APP添加共享设备给其它帐号，并且解除分享 | P1 |  | 1、设备正常配网成功 | 1、设备正常配网成功 2、APP添加共享设备给其他账号 3、其他账号正常控制 4、解除分析 | 1、能添加共享设备给其它帐号 2、被分享账号可以控制该设备 3、并且能解除分享
QJ_201 |  |  | 被分享帐号能控制共享到的设备 | P1 |  | 1、设备正常配网成功 | 1、将设备分享给其他账号 2、被分享的账号控制该设备 | 1、被分享的账号可以控制该设备

## 缺陷列表
缺陷列表
缺陷单号 | 缺陷模块 | 缺陷标题 | 测试建议 | 结论（PM） | 缺陷状态 | 缺陷等级 | 出现概率 | 解决人（PM/PG）

## 修订记录
修订记录
序号 | 变更时间 | 版本 | 变更人 | 审批人 | 变更说明
1 | 2020.5.23 | V1.0.0 | 杨闯 | 朱春峰 | 1.创建
2 | 2020.7.25 | V1.0.1 | 杨闯 | 朱春峰 | 1.更新设备端信息
3
4
5
6
7
8
9
10
涂鸦智能版权所有