## 测试用例总体说明
测试用例总体说明
测试结果
测试概述 | [5 empty] | 风险列表
项目信息
项目名称 |  |  |  | 项目经理 |  |  |  |  | 测试人
开始时间 |  |  |  | 结束时间 |  |  |  |  | 测试轮次
测试环境
PID |  |  |  | Device_ID |  |  |  |  | 通讯方式
固件KEY |  |  |  | 固件/MCU版本 |  |  |  |  | 基线/协议
网关PID |  |  |  | 网关KEY |  |  |  |  | 网关版本
UIID |  |  |  | APP版本 |  |  |  |  | 区域
测试模组 |  |  |  | 测试手机 |  |  |  |  | 路由器
模块用例记录 |  | 用例执行记录（自动计算）
模块名称 | 模块用例数 | 执行用例数 | 执行覆盖率 | P | F(P1) | F(P2) | F(P3) | F(P4) | Delay | NT | Block
XXX | XXX | #REF! | #REF! | #REF! | #REF! | #REF! | #REF! | #REF! | #REF! | #REF! | #REF!
BBB | XXX | #REF! | #REF! | #REF! | #REF! | #REF! | #REF! | #REF! | #REF! | #REF! | #REF!
XXX | XXX | #REF! | #REF! | #REF! | #REF! | #REF! | #REF! | #REF! | #REF! | #REF! | #REF!
XXX | XXX | #REF! | #REF! | #REF! | #REF! | #REF! | #REF! | #REF! | #REF! | #REF! | #REF!
XXX | XXX | #REF! | #REF! | #REF! | #REF! | #REF! | #REF! | #REF! | #REF! | #REF! | #REF!
XXX | XXX | #REF! | #REF! | #REF! | #REF! | #REF! | #REF! | #REF! | #REF! | #REF! | #REF!
XXX | XXX | #REF! | #REF! | #REF! | #REF! | #REF! | #REF! | #REF! | #REF! | #REF! | #REF!
XXX | XXX | #REF! | #REF! | #REF! | #REF! | #REF! | #REF! | #REF! | #REF! | #REF! | #REF!
合计 | 0 | #REF! | #REF! | #REF! | #REF! | #REF! | #REF! | #REF! | #REF! | #REF! | #REF!

## 空调伴侣
空调伴侣_测试用例
用例编号 | 模块 | 子功能 | 用例标题 | 测试优先级 | 标签 | 前置条件 | 测试步骤 | 预期结果 | 测试结果 | 缺陷级 | 实际结果
KTBL_001 | WiFi配网 | EZ配网 （WiFi快连） | WiFi配网，使用2.4G频段路由器正常EZ配网 | P0 |  | 1、设备正常上电 | 1、按照产品说明或者固件说明进入EZ配网模式 2、EZ配网时，观察设备状态、指示灯状态等是否符合产品说明 3、手机连接2.4G WiFi路由器，使用测试APP进入该产品的配网界面 4、输入正确的WiFi名和密码，点击开始，进行配网 5、APP提示成功后，观察设备状态和指示灯是否符合产品说明 | 1、按照产品说明正常进入EZ配网模式 2、EZ配网时，设备状态和指示灯符合产品说明 3、配网成功后，设备状态和指示灯符合产品说明 4、配网成功后，APP面板进入默认页面
KTBL_002 |  | AP配网 （热点配网） | WiFi配网，使用2.4G频段正常AP配网 | P0 |  | 1、设备正常上电 | 1、按照产品说明或者或者固件说明进入AP配网模式 2、AP配网时，观察设备状态、指示灯状态等是否符合产品说明 3、手机连接2.4G WiFi路由器，使用测试APP进入该产品的热点配网界面 4、输入正确的WiFi名和密码，按照提示，手机连接设备的热点，热点名和产品说明一致 5、返回APP界面，开始配网 6、APP提示成功后，观察设备状态和指示灯是否符合产品说明 | 1、按照产品说明正常进入AP配网模式 2、AP配网时，设备状态和指示灯符合产品说明 3、设备热点名和产品说明一致 4、配网成功后，设备状态和指示灯符合产品说明 5、配网成功后，APP面板进入默认页面
KTBL_003 |  |  | WiFi热点，AP热点最大连接个数 | P2 |  | 1、设备正常上电 | 1、按照产品说明或者固件说明进入AP配网模式 2、AP配网时，观察设备状态、指示灯状态等是否符合产品说明 3、使用多台手机连接该设备的热点 | 1、设备只能支持1个手机连接热点（部分是3个）
KTBL_004 |  | 蓝牙配网 | 搜索设备 | P1 |  | 1.设备处于配网状态 2.手机蓝牙开启 | 1.进入涂鸦智能APP,进入设备添加界面，在手动添加界面，选择蓝牙设备，在蓝牙搜索界面可以发现设备； 2.进入涂鸦智能APP，进入设备添加界面，在自动发现界面，可以搜索到设备 | 1.在手动添加方式，选择蓝牙设备，在蓝牙搜索界面可以搜索到设备； 2.在自动发现界面，可以搜索到蓝牙设备
KTBL_005 |  |  | 离线APP移除搜索设备 | P1 |  | 1.设备配网成功 2.设备断电离线 | 设备离线之后，在APP上移除设备，设备重新上电，使用蓝牙配网搜索设备 | 可以正常发现设备
KTBL_006 |  | 配网模式切换 | WiFi设备，EZ配网模式切到AP配网模式 | P1 |  | 1、设备正常上电 | 1、按照产品说明使设备进入EZ模式 2、EZ配网时，观察设备状态、指示灯状态等是否符合产品说明 3、按照产品说明重置设备进入AP模式 4、AP配网时，观察设备状态、指示灯状态等是否符合产品说明 5、重复上述步骤100次 | 1、EZ配网时，设备状态和指示灯符合产品说明 2、AP配网时，设备状态和指示灯符合产品说明 3、每次模式切换均成功 4、每次模式切换时间不能超过8秒
KTBL_007 |  |  | WiFi设备，AP配网模式切到EZ配网模式 | P1 |  | 1、设备正常上电 | 1、按照产品说明使设备进入AP模式 2、AP配网时，观察设备状态、指示灯状态等是否符合产品说明 3、按照产品说明重置设备进入EZ模式 4、EZ配网时，观察设备状态、指示灯状态等是否符合产品说明 5、重复上述步骤100次 | 1、EZ配网时，设备状态和指示灯符合产品说明 2、AP配网时，设备状态和指示灯符合产品说明 3、每次模式切换均成功 4、每次模式切换时间不能超过8秒
KTBL_008 |  |  | WiFi设备，低功耗模式切到EZ配网模式 | P1 |  | 1、设备正常上电 | 1、按照产品说明使设备进入低功耗模式 2、设备处于低功耗时，观察设备状态、指示灯状态等是否符合产品说明 3、按照产品说明重置设备进入EZ模式 4、EZ配网时，观察设备状态、指示灯状态等是否符合产品说明 5、重复上述步骤10次 | 1、低功耗模式时，设备状态和指示灯符合产品说明 2、EZ配网时，设备状态和指示灯符合产品说明 3、每次模式切换均成功 4、每次模式切换时间不能超过8秒
KTBL_009 |  |  | WiFi设备，正常已配网切到EZ配网模式 | P1 |  | 1、设备正常上电 | 1、设备正常配网成功 2、按照产品说明重置设备进入EZ模式 3、EZ配网时，观察设备状态、指示灯状态等是否符合产品说明 5、重复上述步骤10次 | 1、EZ配网时，设备状态和指示灯符合产品说明 3、每次模式切换均成功 4、每次模式切换时间不能超过8秒
KTBL_010 |  | 设备免配网 | 自配网搜索到设备后，选择添加设备 | P1 |  | 1、模块正常烧录授权成功 2、模块支持自配网 | 1、自配网模块正常配网成 2、待配网模块进入待配网模式 3、利用手机APP进行设备自配网 4、搜索到待配网模块后，选择添加设备 | 1、搜索到设备后，添加设备，设备添加成功，并添加到设备列表中
KTBL_011 |  |  | 自配网搜索到设备后，选择不添加设备 | P1 |  | 1、模块正常烧录授权成功 2、模块支持自配网 | 1、自配网模块正常配网成 2、待配网模块进入待配网模式 3、利用手机APP进行设备自配网 4、搜索到待配网模块后，选择不添加设备 | 1、设备需要手动解绑，且不存在设备列表中
KTBL_012 | 设备移除 | 硬件解绑 | 设备配网成功后，硬件重置移除设备后重新配网 | P1 |  | 1、设备正常配网成功 | 1、设备正常配网成功 2、通过本地移除设备 3、移除之后，APP重新配网 | 1、设备正常配网成功 2、按照产品说明，进行硬件重置 3、设备移除之后，设备进入配网模式 4、内存正常释放，设备状态符合产品说明 5、设备再次配网成功，设备状态符合产品说明
KTBL_013 |  | APP解绑 | 设备配网成功后，通过app进行设备移除后重新配网 | P1 |  | 1、设备正常配网成功 | 1、设备正常配网成功 2、app进行设备移除 | 1、设备正常配网成功 2、APP移除设备 3、设备移除之后，设备进入配网模式 4、内存正常释放，设备状态符合产品说明 5、设备再次配网成功，设备状态符合产品说明
KTBL_014 |  | APP恢复出厂设置 | 设备配网成功后，通过app将设备恢复出厂设置后重新配网 | P1 |  | 1、设备正常配网成功 | 1、设备正常配网成功 2、app将设备恢复出厂设置 | 1、设备正常配网成功 2、APP将设备恢复出厂设置 3、设备移除之后，设备进入配网模式 4、内存正常释放，设备状态符合产品说明 5、设备再次配网成功，设备状态符合产品说明
KTBL_015 | 模式切换 | 模式展示 | 模式页面展示 | P0 |  | 1，设备已配网成功 | 1、进入设备模式选择页面 | 1，面板显示空调模式，插座模式，diy模式
KTBL_016 |  | 插座模式 | 选择插座模式 | P0 |  | 1，设备已配网成功 | 1、进入设备模式选择页面 2，点击选择插座模式 | 1，进入插座模式面板
KTBL_017 |  | 空调模式 | 选择空调模式 | P0 |  | 1，设备已配网成功 | 1、进入设备模式选择页面 2，点击选择空调模式 | 1，进入空调模式面板
KTBL_018 |  | diy模式 | 选择diy模式 | P0 |  | 1，设备已配网成功 | 1、进入设备模式选择页面 2，点击选择diy模式 | 1，进入diy模式面板
KTBL_019 |  | 模式切换 | 空调模式切换到空调模式 | P0 |  | 1，设备已入网 2，设备处于空调模式 | 1，点击右上角图标，选择空调模式 | 1，面板依旧处于空调模式
KTBL_020 |  |  | 空调模式切换到插座模式 | P0 |  | 1，设备已入网 2，设备处于空调模式 | 1，点击右上角图标，选择插座模式 | 1，面板切换为插座模式页面
KTBL_021 |  |  | 空调模式切换到diy模式 | P0 |  | 1，设备已入网 2，设备处于空调模式 | 1，点击右上角图标，选择diy模式 | 1，面板切换为diy模式页面
KTBL_022 |  |  | 插座模式切换到插座模式 | P0 |  | 1，设备已入网 2，设备处于插座模式 | 1，点击右上角图标，选择插座模式 | 1，面板依旧处于插座模式
KTBL_023 |  |  | 插座模式切换到空调模式 | P0 |  | 1，设备已入网 2，设备处于插座模式 | 1，点击右上角图标，选择空调模式 | 1，面板切换为空调模式页面
KTBL_024 |  |  | 插座模式切换到diy模式 | P0 |  | 1，设备已入网 2，设备处于插座模式 | 1，点击右上角图标，选择diy模式 | 1，面板切换为diy模式页面
KTBL_025 |  |  | diy模式切换到diy模式 | P0 |  | 1，设备已入网 2，设备处于diy模式 | 1，点击右上角图标，选择diy模式 | 1，面板依旧处于diy模式
KTBL_026 |  |  | diy模式切换到空调模式 | P0 |  | 1，设备已入网 2，设备处于diy模式 | 1，点击右上角图标，选择空调模式 | 1，面板切换为空调模式页面
KTBL_027 |  |  | diy模式切换到插座模式 | P0 |  | 1，设备已入网 2，设备处于diy模式 | 1，点击右上角图标，选择插座模式 | 1，面板切换为插座模式页面
KTBL_028 | 模式保存功能 | 重新上电 | 空调模式下重新上电 | P1 |  | 1，设备已入网 2，设备处于空调模式 | 1，设备断电上电 | 1，进入设备面板，依旧呈现为空调模式
KTBL_029 |  |  | diy模式下重新上电 | P1 |  | 1，设备已入网 2，设备处于diy模式 | 1，设备断电上电 | 1，进入设备面板，依旧呈现为diy模式
KTBL_030 |  |  | 插座模式下重新上电 | P1 |  | 1，设备已入网 2，设备处于插座模式 | 1，设备断电上电 | 1，进入设备面板，依旧呈现为插座模式
KTBL_031 |  | 重进APP | 空调模式下重进APP | P1 |  | 1，设备已入网 2，设备处于空调模式 | 1，杀掉APP进程重进 | 1，进入设备面板，依旧呈现为空调模式
KTBL_032 |  |  | diy模式下重进APP | P1 |  | 1，设备已入网 2，设备处于diy模式 | 1，杀掉APP进程重进 | 1，进入设备面板，依旧呈现为diy模式
KTBL_033 |  |  | 插座模式下重进APP | P1 |  | 1，设备已入网 2，设备处于插座模式 | 1，杀掉APP进程重进 | 1，进入设备面板，依旧呈现为插座模式
KTBL_034 | 插座模式 | 开关 | 插座开 | P1 |  | 1，设备已入网 2，设备处于插座模式 3，插座关闭 | 1，点击开关 | 1，插座打开，设备和面板同步
KTBL_035 |  |  | 插座关 | P1 |  | 1，设备已入网 2，设备处于插座模式 3，插座打开 | 1，点击开关 | 1，插座关闭，设备和面板同步
KTBL_036 |  | 倒计时 | 倒计时开 | P1 |  | 1，设备已入网 2，插座关闭 | 1，设置倒计时打开设备 | 1，倒计时到点，设备打开
KTBL_037 |  |  | 倒计时关 | P1 |  | 1，设备已入网 2，插座开启 | 1，设置倒计时关闭设备 | 1，倒计时到点，设备关闭
KTBL_038 |  |  | 倒计时，APP控制开关 | P1 |  | 1，设备已入网 | 1，设置一个倒计时任务 2，倒计时未执行前点击面板开关 | 1，倒计时取消，到点不执行
KTBL_039 |  |  | 倒计时，设备硬件控制开关 | P1 |  | 1，设备已入网 | 1，设置一个倒计时任务 2，倒计时未执行前点击设备开关按键 | 1，倒计时取消，到点不执行
KTBL_040 |  |  | 倒计时，重新上电 | P1 |  | 1，设备已入网 | 1，设置一个倒计时任务 2，倒计时未执行前将设备断电上电 | 1，倒计时取消，到点不执行
KTBL_041 |  | 插座定时 | 设备在打开状态下，APP面板进入定时按钮 | P1 |  | 1，设备已入网 | 1、通过APP或者本地打开设备 2、APP面板点击进入定时界面 | 1、APP面板正常进入定时面板 2、设置界面UI展示完整
KTBL_042 |  |  | 设备在关闭状态下，APP面板进入定时按钮 | P1 |  | 1，设备已入网 | 1、通过APP或者本地关闭设备 2、APP面板点击进入定时界面 | 1、APP面板正常进入定时面板 2、设置界面UI展示完整
KTBL_043 |  |  | 设备关的状态下-设置仅一次，定时开 | P1 |  | 1，设备已入网 | 1、本地或者APP将设备关闭 2、进入APP面板，设置一个定时开，仅执行一次 | 1、设置定时后，定时到点生效
KTBL_044 |  |  | 设备关的状态下-设置仅一次，定时关 | P1 |  | 1，设备已入网 | 1、本地或者APP将设备关闭 2、进入APP面板，设置一个定时关，仅执行一次 | 1、设置定时后，定时到点生效
KTBL_045 |  |  | 设备开的状态下-设置仅一次，定时开 | P1 |  | 1，设备已入网 | 1、本地或者APP将设备打开 2、进入APP面板，设置一个定时开，仅执行一次 | 1、设置定时后，定时到点生效
KTBL_046 |  |  | 设备开的状态下-设置仅一次，定时关 | P1 |  | 1，设备已入网 | 1、本地或者APP将设备打开 2、进入APP面板，设置一个定时关，仅执行一次 | 1、设置定时后，定时到点生效
KTBL_047 |  |  | 设置定时，重复选择：星期一到星期天里其中一天（设备定时） | P1 |  | 1，设备已入网 | 1、本地或者APP将设备打开 2、进入APP面板，设置一个定时关 3、重复选择：星期一到星期天里其中一天 | 1、设置定时后，定时到点生效 2、执行后，定时显示不置灰
KTBL_048 |  |  | 设置定时，重复选择：每天（设备定时） | P1 |  | 1，设备已入网 | 1、本地或者APP将设备打开 2、进入APP面板，设置一个定时关 3、重复选择：每天 | 1、设置定时后，定时到点生效 2、执行后，定时显示不置灰
KTBL_049 |  |  | 对原有的定时进行修改，生成新的定时 | P1 |  | 1，设备已入网 | 1、本地或者APP将设备打开 2、进入APP面板，设置一个定时关 3、退出APP，重新进入APP，修改原来的定时 | 1、保存定时后，插座执行新的定时
KTBL_050 |  |  | 设置定时后，关闭定时(设备定时，滑动按钮，关闭本次定时) | P1 |  | 1，设备已入网 | 1、本地或者APP将设备打开或关闭 2、进入APP面板，设置一个定时 3、定时未生效时，滑动按钮，关闭本次定时 | 1、定时不执行
KTBL_051 |  |  | 删除未执行的定时 | P1 |  | 1，设备已入网 | 1、本地或者APP将设备打开或关闭 2、进入APP面板，设置一个定时 3、等待30秒，将该定时删除 | 1、定时不执行
KTBL_052 |  |  | 检查已执行过的定时 | P1 |  | 1，设备已入网 | 1、设置一个定时，等待定时执行 2、检查已执行过的定时 | 1、定时执行之后，设备状态和APP面板保持一致 2、定时界面，定时显示置灰
KTBL_053 |  | 电量统计 | 大负载电量统计功能 | P1 |  | 1，设备已入网 | 1，插座接大功率负载 2，1h后查看面板电量统计情况 | 1，电量统计面板展示正常 2，电流电压功率电量等上报正常
KTBL_054 |  |  | 小负载电量统计功能 | P1 |  | 1，设备已入网 | 1，插座接小功率负载 2，1h后查看面板电量统计情况 | 1，电量统计面板展示正常 2，电流电压功率电量等上报正常
KTBL_055 |  | 夜间指示灯 | 指示灯开启 | P1 |  | 1，设备已入网 | 1，面板点击“更多功能” 2，打开指示灯按钮 | 1，设备指示灯在23：00——07：00指示灯关闭，在其他时间指示灯开启
KTBL_056 |  |  | 指示灯关闭 | P1 |  | 1，设备已入网 | 1，面板点击“更多功能” 2，关闭指示灯按钮 | 1，设备指示灯在所有时间段都开启
KTBL_057 | 空调模式 | 品牌搜索 | 滑动空调品牌搜索 | P1 |  | 1，设备已入网 | 1，上下滑动面板进行空调品牌搜索 | 1，能搜索到对应的空调品牌
KTBL_058 |  |  | 搜索栏输入搜索 | P1 |  | 1，设备已入网 | 1，点击搜索栏，输入品牌名称 | 1，能搜索到对应的空调品牌
KTBL_059 |  | 空调匹配 | 空调匹配 | P1 |  | 1，设备已入网 | 1，选择指定的空调品牌 | 1，面板展示遥控器以及对应的唯一ID
KTBL_060 |  | 遥控器切换 | 遥控器切换 | P1 |  | 1，设备已入网 | 1，点击面板，切换遥控器 | 1，遥控器切换成功
KTBL_061 |  | 发送红外码 | 发送红外码 | P1 |  | 1，设备已入网 | 1，选择一个遥控器 2，点击发送红外码按钮 | 1，进入遥控器匹配页面
KTBL_062 |  | 遥控器匹配-开关 | 验证开关功能是否匹配 | P1 |  | 1，设备已入网 | 1，点击面板“开”按钮，观察空调是否开启 | 1，设备端指示灯会闪一下，即发送红外码
KTBL_063 |  |  | 若开关不匹配，空调无反应 | P1 |  | 1，设备已入网 | 1，点击面板“否”按钮 2，点击“不完全不符，下一组” | 1，开关按钮依旧置灰 2，切换遥控器，重新进行开关匹配
KTBL_064 |  |  | 若开关匹配，空调开关能控制 | P1 |  | 1，设备已入网 | 1，点击面板“是”按钮 | 1，开关按钮亮起
KTBL_065 |  | 遥控器匹配-模式：制冷 | 验证模式：制冷功能是否匹配 | P1 |  | 1，设备已入网 | 1，点击面板“模式：制冷”按钮，观察空调是否执行制冷模式 | 1，设备端指示灯会闪一下，即发送红外码
KTBL_066 |  |  | 若模式：制冷不匹配，空调无反应 | P1 |  | 1，设备已入网 | 1，点击面板“否”按钮 2，点击“不完全不符，下一组” | 1，模式：制冷按钮依旧置灰 2，切换遥控器，重新进行匹配
KTBL_067 |  |  | 若模式：制冷匹配，模式能控制 | P1 |  | 1，设备已入网 | 1，点击面板“是”按钮 | 1，模式：制冷按钮亮起
KTBL_068 |  | 遥控器匹配-温度：20℃ | 验证温度功能是否匹配 | P1 |  | 1，设备已入网 | 1，点击面板“温度”按钮，观察空调是否执行20℃的操作 | 1，设备端指示灯会闪一下，即发送红外码
KTBL_069 |  |  | 若温度功能不匹配，空调无反应 | P1 |  | 1，设备已入网 | 1，点击面板“否”按钮 2，点击“不完全不符，下一组” | 1，温度按钮依旧置灰 2，切换遥控器，重新进行匹配
KTBL_070 |  |  | 若温度功能匹配，空调执行20℃ | P1 |  | 1，设备已入网 | 1，点击面板“是”按钮 | 1，温度按钮亮起 2，完全符合按钮亮起
KTBL_071 |  | 遥控器匹配-模式：制热 | 验证模式：制热功能是否匹配 | P1 |  | 1，设备已入网 | 1，点击面板“模式：制热”按钮，观察空调是否执行制热模式 | 1，设备端指示灯会闪一下，即发送红外码
KTBL_072 |  |  | 若模式：制热不匹配，空调无反应 | P1 |  | 1，设备已入网 | 1，点击面板“否”按钮 2，点击“不完全不符，下一组” | 1，模式：制热按钮依旧置灰 2，切换遥控器，重新进行匹配
KTBL_073 |  |  | 若模式：制热匹配，模式能控制 | P1 |  | 1，设备已入网 | 1，点击面板“是”按钮 | 1，模式：制热按钮亮起
KTBL_074 |  | 遥控器匹配-风速：高 | 验证风速功能是否匹配 | P1 |  | 1，设备已入网 | 1，点击面板“风速：高”按钮，观察空调是否执行 | 1，设备端指示灯会闪一下，即发送红外码
KTBL_075 |  |  | 若风速功能不匹配，空调无反应 | P1 |  | 1，设备已入网 | 1，点击面板“否”按钮 2，点击“不完全不符，下一组” | 1，风速：高按钮依旧置灰 2，切换遥控器，重新进行匹配
KTBL_076 |  |  | 若风速功能匹配，风速能控制 | P1 |  | 1，设备已入网 | 1，点击面板“是”按钮 | 1，风速：高按钮亮起
KTBL_077 |  | 遥控器匹配-温度：18℃ | 验证温度功能是否匹配 | P1 |  | 1，设备已入网 | 1，点击面板“温度”按钮，观察空调是否执行18℃的操作 | 1，设备端指示灯会闪一下，即发送红外码
KTBL_078 |  |  | 若温度功能不匹配，空调无反应 | P1 |  | 1，设备已入网 | 1，点击面板“否”按钮 2，点击“不完全不符，下一组” | 1，温度按钮依旧置灰 2，切换遥控器，重新进行匹配
KTBL_079 |  |  | 若温度功能匹配，空调执行18℃ | P1 |  | 1，设备已入网 | 1，点击面板“是”按钮 | 1，温度按钮亮起 2，完全符合按钮亮起
KTBL_080 |  | 全部匹配 | 所有按钮功能匹配全部成功 | P1 |  | 1，设备已入网 | 1，面板显示匹配成功，立即使用 2，点击完成按钮 | 1，面板跳转到空调的执行功能面板
KTBL_081 |  | 面板状态 | 断电模式 | P1 |  | 1，设备已入网 | 1，点击面板右上方闪电图标， 2，进入断电模式 | 1，弹出确认断电的弹窗 2，设备断电，面板置灰，所有按钮不生效
KTBL_082 |  |  | 上电模式 | P1 |  | 1，设备已入网 | 1，点击面板右上方闪电图标， 2，进入通电模式 | 1，弹出确认通电的弹窗 2，设备通电，面板灰色遮挡取消，按钮生效
KTBL_083 |  | 开关控制 | 打开设备 | P1 |  | 1，设备已入网 | 1，进入面板，点击开关打开设备 | 1，设备打开
KTBL_084 |  |  | 关闭设备 | P1 |  | 1，设备已入网 | 1，进入面板，点击开关关闭设备 | 1，设备关闭
KTBL_085 |  |  | 连续控制开关 | P1 |  | 1，设备已入网 | 1，进入面板，点击开关进行连续控制设备 | 1，设备每次开关都正常
KTBL_086 |  | 模式切换 | 制冷模式 | P1 |  | 1，设备已入网 | 1，进入面板，点击按钮执行制冷模式 | 1，空调执行制冷模式
KTBL_087 |  |  | 制热模式 | P1 |  | 1，设备已入网 | 1，进入面板，点击按钮执行制热模式 | 1，空调执行制热模式
KTBL_088 |  |  | 自动模式 | P1 |  | 1，设备已入网 | 1，进入面板，点击按钮执行自动模式 | 1，空调执行自动模式，温度不可设置
KTBL_089 |  |  | 送风模式 | P1 |  | 1，设备已入网 | 1，进入面板，点击按钮执行送风模式 | 1，空调执行送风模式，温度不可设置
KTBL_090 |  |  | 除湿模式 | P1 |  | 1，设备已入网 | 1，进入面板，点击按钮执行除湿模式 | 1，空调执行除湿模式，温度不可设置，风速默认低风不可调节
KTBL_091 |  | 温度调节 | 制冷模式下温度连续调节 | P1 |  | 1，设备处于制冷模式 | 1，点击面板温度+/-按钮，连续调节温度 | 1，空调执行的温度为面板最后下发的温度
KTBL_092 |  |  | 制热模式下温度连续调节 | P1 |  | 1，设备处于制热模式 | 1，点击面板温度+/-按钮，连续调节温度 | 1，空调执行的温度为面板最后下发的温度
KTBL_093 |  |  | 制冷模式下温度非连续调节 | P1 |  | 1，设备处于制冷模式 | 1，点击面板温度+/-按钮，调节温度 | 1，空调正确执行设置的温度 2，温度设置范围为16-30℃
KTBL_094 |  |  | 制热模式下温度非连续调节 | P1 |  | 1，设备处于制热模式 | 1，点击面板温度+/-按钮，调节温度 | 1，空调正确执行设置的温度 2，温度设置范围为16-30℃
KTBL_095 |  | 风速调节 | 高速风 | P1 |  | 1，设备已入网 | 1，点击面板高速风按钮 | 1，空调执行高速风
KTBL_096 |  |  | 中速风 | P1 |  | 1，设备已入网 | 1，点击面板中速风按钮 | 1，空调执行中速风
KTBL_097 |  |  | 低速风 | P1 |  | 1，设备已入网 | 1，点击面板低速风按钮 | 1，空调执行低速风
KTBL_098 |  |  | 自动风 | P1 |  | 1，设备已入网 | 1，点击面板自动风按钮 | 1，空调执行自动风
KTBL_099 |  | 空调定时 | 进入定时按钮 | P1 |  | 1，设备已入网 | 1，APP面板点击进入定时界面 | 1、设置界面UI展示完整
KTBL_100 |  |  | 设定定时开:16℃ | P1 |  | 1，设备已入网 | 1、本地或者APP将设备关闭 2、进入APP面板，设置一个定时开，温度设置为16℃ | 1、设置定时后，定时到点生效 2，执行温度为16℃
KTBL_101 |  |  | 设定定时关:16℃ | P1 |  | 1，设备已入网 | 1、本地或者APP将设备打开 2、进入APP面板，设置一个定时关，温度设置为16℃ | 1、设置定时后，定时到点生效 2，定时执行后再次打开设备，温度为16℃
KTBL_102 |  |  | 设定定时开:30℃ | P1 |  | 1，设备已入网 | 1、本地或者APP将设备关闭 2、进入APP面板，设置一个定时开，温度设置为30℃ | 1、设置定时后，定时到点生效 2，执行温度为30℃
KTBL_103 |  |  | 设定定时关:30℃ | P1 |  | 1，设备已入网 | 1、本地或者APP将设备打开 2、进入APP面板，设置一个定时关，温度设置为30℃ | 1、设置定时后，定时到点生效 2，定时执行后再次打开设备，温度为30℃
KTBL_104 |  |  | 设备开的状态下-设置仅一次，定时关 | P1 |  | 1，设备已入网 | 1、本地或者APP将设备打开 2、进入APP面板，设置一个定时关，仅执行一次 | 1、设置定时后，定时到点生效
KTBL_105 |  |  | 设置定时，重复选择：星期一到星期天里其中一天 | P1 |  | 1，设备已入网 | 1、本地或者APP将设备关闭 2、进入APP面板，设置一个定时开 3、重复选择：星期一到星期天里其中一天 | 1、设置定时后，定时到点生效 2、执行后，定时显示不置灰
KTBL_106 |  |  | 设置定时，重复选择：每天 | P1 |  | 1，设备已入网 | 1、本地或者APP将设备打开 2、进入APP面板，设置一个定时关 3、重复选择：每天 | 1、设置定时后，定时到点生效 2、执行后，定时显示不置灰
KTBL_107 |  |  | 对原有的定时进行修改，生成新的定时 | P1 |  | 1，设备已入网 | 1、本地或者APP将设备打开 2、进入APP面板，设置一个定时关 3、退出APP，重新进入APP，修改原来的定时 | 1、保存定时后，空调执行新的定时
KTBL_108 |  |  | 设置定时后，关闭定时(设备定时，滑动按钮，关闭本次定时) | P1 |  | 1，设备已入网 | 1、本地或者APP将设备打开或关闭 2、进入APP面板，设置一个定时 3、定时未生效时，滑动按钮，关闭本次定时 | 1、定时不执行
KTBL_109 |  |  | 删除未执行的定时 | P1 |  | 1，设备已入网 | 1、本地或者APP将设备打开或关闭 2、进入APP面板，设置一个定时 3、等待30秒，将该定时删除 | 1、定时不执行
KTBL_110 |  |  | 检查已执行过的定时 | P1 |  | 1，设备已入网 | 1、设置一个定时，等待定时执行 2、检查已执行过的定时 | 1、定时执行之后，设备状态和APP面板保持一致 2、定时界面，定时显示置灰
KTBL_111 |  | 空调电量统计 | 有负载-空调打开 | P1 |  | 1，设备已入网 2，插座通电 | 1，点击用电量按钮 | 1，设备正确显示当前电压电流功率和用电量
KTBL_112 |  |  | 无负载 | P1 |  | 1，设备已入网 2，插座通电 | 1，点击用电量按钮 | 1，正确显示当前电压，电流和功率都为0
KTBL_113 |  |  | 有负载-空调关闭 | P1 |  | 1，设备已入网 2，插座通电 | 1，点击用电量按钮 | 1，显示空调待机状态下的功耗
KTBL_114 |  |  | 统计记录 | P1 |  | 1，设备已入网 | 1，点击用电记录 | 1，面板正确展示当月每天的用电量
KTBL_115 |  | 温标切换 | ℃切换为℉ | P1 |  | 1，设备已入网 | 1，点击温标切换按钮，选择℉ | 1，设备和面板的温标切换为℉
KTBL_116 |  |  | ℉切换为℃ | P1 |  | 1，设备已入网 | 1，点击温标切换按钮，选择℃ | 1，设备和面板的温标切换为℃
KTBL_117 |  | 夜间指示灯 | 指示灯开启 | P1 |  | 1，设备已入网 | 1，面板点击“更多功能” 2，打开指示灯按钮 | 1，设备指示灯在23：00——07：00指示灯关闭，在其他时间指示灯开启
KTBL_118 |  |  | 指示灯关闭 | P1 |  | 1，设备已入网 | 1，面板点击“更多功能” 2，关闭指示灯按钮 | 1，设备指示灯在所有时间段都开启
KTBL_119 |  | 安睡模式 | 睡眠时间段设置 | P1 |  | 1，设备已入网 2，安睡模式开启 | 1，点击睡眠时段，设置安睡时间 2，选择执行日期 | 1，设置的睡眠时段生效 2，执行日期可设置为单次/某天/多个天数/每天
KTBL_120 |  |  | 空调模式设置 | P1 |  | 1，设备已入网 2，安睡模式开启 | 1，点击安睡时间设置空调执行的模式 | 1，设备在安睡时间段内正确执行设置的模式
KTBL_121 |  |  | 风速设置 | P1 |  | 1，设备已入网 2，安睡模式开启 | 1，点击安睡时间设置空调执行的风速 | 1，设备在安睡时间段内正确执行设置的风速
KTBL_122 |  |  | 温度设置 | P1 |  | 1，设备已入网 2，安睡模式开启 | 1，点击面板，设置安睡时间内每个时间段执行的温度 | 1，设备在安睡时间内每个时间段正确执行设置的温度
KTBL_123 | diy模式 | 红外接收模式 | 红外接收模式 | P1 |  | 1，设备处于diy模式 | 1，点击面板“+” | 1,设备进入红外接收模式，面板有对应提示 2,设备指示灯闪烁
KTBL_124 |  |  | 红外接收超时 | P1 |  | 1，设备处于diy模式 | 1，点击面板“+”，等待30s | 1，面板弹窗提示学习失败
KTBL_125 |  | diy学习 | 红外超时后取消学习 | P1 |  | 1，设备处于diy模式 | 1，点击面板“+”，等待30s 2，点击“取消”按钮 | 1，面板返回到上级页面
KTBL_126 |  |  | 红外超时后重新学习 | P1 |  | 1，设备处于diy模式 | 1，点击面板“+”，等待30s 2，点击“确认”按钮 | 1,设备再次进入红外接收模式，面板有对应提示 2,设备指示灯闪烁
KTBL_127 |  |  | 红外学习成功 | P1 |  | 1，设备处于diy模式 | 1，点击面板“+”， 2，使用电器自带的遥控器对准设备，按下需要学习的按键 | 1，面板弹窗提示填写遥控器和按键名称
KTBL_128 |  |  | 多个diy按键功能学习 | P1 |  | 1，设备处于diy模式 2，设备已经学习了5个diy按键 | 1，点击面板“+”，继续进行diy按键学习 | 1，第六个diy按键能学习成功
KTBL_129 |  | 按键名称修改 | 再次修改diy按键的名称 | P1 |  | 1，设备处于diy模式 | 1，长按面板已经学习的diy按键 | 1，弹出名称修改界面，且能修改成功
KTBL_130 |  | 按键使用 | diy按键使用 | P1 |  | 1，设备处于diy模式 | 1，点击面板上已经学习的diy按键 | 1，diy按键能够根据学习的功能正确触发红外 2，设备正确执行diy按键的功能
KTBL_131 | 控制测试 | 外网控制 | 设备跟手机不是同一个网络，进行控制设备 | P1 |  | 1、设备正常配网成功 | 1、设备正常配网成功 2、将手机和设备切到不同网络 2、进行APP控制测试 | 1、设备正常可以控制 2、APP状态和设备状态保持一致
KTBL_132 |  |  | 手机处于4G，使用APP进行控制设备 | P1 |  | 1、设备正常配网成功 | 1、设备正常配网成功 2、将手机切到2G网络 2、进行控制测试 | 1、设备正常可以控制 2、APP状态和设备状态保持一致
KTBL_133 |  | 局域网控制 | 设备和手机处于同一局域网进行控制设备 | P1 |  | 1、设备正常配网成功 | 1、设备正常配网成功 2、断开路由器外网，手机和设备处于同一局域网下 2、进行控制测试 | 1、设备正常可以控制 2、APP状态和设备状态保持一致
KTBL_134 |  |  | 外网切到局域网，观察设备在APP上的显示并进行控制 | P1 |  | 1、设备正常配网成功 | 1、设备正常配网成功，手机切到外网 2、断开路由器外网，手机切到和设备同一个网络 2、查看APP上设备状态，并且正常控制 | 1、设备一直显示在线，不离线且可以正常可以控制 2、APP状态和设备状态保持一致
KTBL_135 |  |  | 局域网切到外网，观察设备在APP上的显示并进行控制 | P1 |  | 1、设备正常配网成功 | 1、设备正常配网成功 2、断开路由器外网，手机切到和设备同一个网络 3、恢复路由器外网，手机切到4G或者其他WiFi 4、查看APP上设备状态，并且正常控制 | 1、设备一直显示在线，不离线且可以正常可以控制 2、APP状态和设备状态保持一致
KTBL_136 |  |  | 局域网状态下，最大可控客户端数 | P1 |  | 1、设备正常配网成功 | 1、设备正常配网成功 2、断开路由器外网，手机切到和设备同一个网络 3、新增手机登录同一个账号，和设备处于同一局域网 4、测试局域网状态下，最多可控的客户端数 | 1、最多支持1台手机客户端局域网可控
KTBL_137 |  |  | 局域网下进入设备面板 | P1 |  | 1、设备在线，面板已经加载，路由器断开外网 | 1、从所有设备列表进入面板 | 1、面板正常展示
KTBL_138 |  |  | 局域网下状态上报 | P1 |  | 1、设备在线，面板已经加载，路由器断开外网 | 1、设备上点击开关 | 1、设备响应，面板状态同步
KTBL_139 | 定时 | 设备定时 | 根据PID，后台验证定时是否为设备定时 | P1 |  | 1、设备正常配网成功 | 1、根据Pid去后台查询设备的定时模式 | 1、查到的定时模式符合产品说明
KTBL_140 |  | 设备定时 | 设备在打开状态下，APP面板进入定时按钮（设备定时） | P1 |  | 1、设备正常配网成功 | 1、通过APP或者本地打开设备 2、APP面板点击进入定时界面 | 1、APP面板正常进入定时面板 2、设置界面UI展示完整
KTBL_141 |  | 设备定时 | 设备在关闭状态下，APP面板进入定时按钮（设备定时） | P1 |  | 1、设备正常配网成功 | 1、通过APP或者本地关闭设备 2、APP面板点击进入定时界面 | 1、APP面板正常进入定时面板 2、设置界面UI展示完整
KTBL_142 |  | 设备定时 | 设备关的状态下-设置仅一次，定时开（设备定时） | P1 |  | 1、设备正常配网成功 | 1、本地或者APP将设备关闭 2、进入APP面板，设置一个定时开，仅执行一次 3、30秒后，断开路由器外网 | 1、设置界面UI展示完整，默认显示打开 2、设置定时后，定时到点生效 3、若设备和手机处于同一局域网下，设备状态和APP面板保持一致
KTBL_143 |  | 设备定时 | 设备关的状态下-设置仅一次，定时关（设备定时） | P1 |  | 1、设备正常配网成功 | 1、本地或者APP将设备关闭 2、进入APP面板，设置一个定时关，仅执行一次 3、30秒后，断开路由器外网 | 1、设置界面UI展示完整，默认显示打开 2、设置定时后，定时到点生效 3、若设备和手机处于同一局域网下，设备状态和APP面板保持一致
KTBL_144 |  | 设备定时 | 设备开的状态下-设置仅一次，定时开（设备定时） | P1 |  | 1、设备正常配网成功 | 1、本地或者APP将设备打开 2、进入APP面板，设置一个定时开，仅执行一次 3、30秒后，断开路由器外网 | 1、设置界面UI展示完整，默认显示打开 2、设置定时后，定时到点生效 3、若设备和手机处于同一局域网下，设备状态和APP面板保持一致
KTBL_145 |  | 设备定时 | 设备开的状态下-设置仅一次，定时关（设备定时） | P1 |  | 1、设备正常配网成功 | 1、本地或者APP将设备打开 2、进入APP面板，设置一个定时关，仅执行一次 3、30秒后，断开路由器外网 | 1、设置界面UI展示完整，默认显示打开 2、设置定时后，定时到点生效 3、若设备和手机处于同一局域网下，设备状态和APP面板保持一致
KTBL_146 |  | 设备定时 | 设置定时，重复选择：星期一到星期天里其中一天（设备定时） | P1 |  | 1、设备正常配网成功 | 1、本地或者APP将设备打开 2、进入APP面板，设置一个定时关 3、重复选择：星期一到星期天里其中一天 4、30秒后，断开路由器外网 | 1、设置界面UI展示完整，默认显示打开 2、设置定时后，每次定时到点生效，执行后，定时显示不置灰 3、若设备和手机处于同一局域网下，设备状态和APP面板保持一致
KTBL_147 |  | 设备定时 | 设置定时，重复选择：每天（设备定时） | P1 |  | 1、设备正常配网成功 | 1、本地或者APP将设备打开 2、进入APP面板，设置一个定时关 3、重复选择：每天 4、30秒后，断开路由器外网 | 1、设置界面UI展示完整，默认显示打开 2、设置定时后，每次定时到点生效，执行后，定时显示不置灰 3、若设备和手机处于同一局域网下，设备状态和APP面板保持一致
KTBL_148 |  | 设备定时 | 对原有的定时进行修改，生成新的定时（设备定时） | P1 |  | 1、设备正常配网成功 | 1、本地或者APP将设备打开 2、进入APP面板，设置一个定时关 3、退出APP，重新进入APP，修改原来的定时 | 1、设置界面UI展示完整，默认显示打开 2、设置新定时后，按照新定时到点生效 3、设备状态和APP面板保持一致
KTBL_149 |  | 设备定时 | 设置定时后，关闭定时(设备定时，滑动按钮，关闭本次定时) | P1 |  | 1、设备正常配网成功 | 1、本地或者APP将设备打开或关闭 2、进入APP面板，设置一个定时 3、定时未生效时，滑动按钮，关闭本次定时 | 1、设置界面UI展示完整，默认显示打开 2、定时关闭后，该定时不执行 3、设备状态和APP面板保持一致
KTBL_150 |  | 设备定时 | 删除未执行的定时（设备定时） | P1 |  | 1、设备正常配网成功 | 1、本地或者APP将设备打开或关闭 2、进入APP面板，设置一个定时 3、等待30秒，将该定时删除 | 1、设置界面UI展示完整，默认显示打开 2、定时功能正常删除，定时到点不执 3、设备状态和APP面板保持一致行
KTBL_151 |  | 设备定时 | 删除执行过的定时（设备定时） | P1 |  | 1、设备正常配网成功 | 1、本地或者APP将设备打开或关闭 2、进入APP面板，设置一个定时，重复每天 3、第一天定时执行后，将该定时删除 | 1、设置界面UI展示完整，默认显示打开 2、定时功能正常删除，定时第一天执行，定时第二天不执行 3、设备状态和APP面板保持一致行
KTBL_152 |  | 设备定时 | 检查已执行过的定时（设备定时） | P1 |  | 1、设备正常配网成功 | 1、设置一个定时，等待定时执行 2、检查已执行过的定时 | 1、定时执行之后，设备状态和APP面板保持一致 2、定时界面，定时显示置灰
KTBL_153 |  | 设备定时 | 添加多个定时（设备定时） | P1 |  | 1、设备正常配网成功 | 1、进入APP面板添加不超过30条不重复的定时，查看是否能够添加成功。 2、断开路由器外网查看定时执行是否正常。 | 1、设置界面UI展示完整，默认显示打开 2、每条定时均能正常添加 3、断开路由器外网后，添加的定时均能正常执行 4、若手机和设备处于同一局域网下，设备状态和APP面板保持一致
KTBL_154 |  | 设备定时 | 最多可添加30条定时（设备定时） | P1 |  | 1、设备正常配网成功 | 1、进入APP面板添加超过30条不重复的定时，查看是否能够添加成功。 2、断开路由器外网查看定时执行是否正常。 | 1、设置界面UI展示完整，默认显示打开 2、超过30条之后，APP提示不能添加 3、断开路由器外网后，添加的30条定时均能正常 4、若手机和设备处于同一局域网下，设备状态和APP面板保持一致
KTBL_155 | 倒计时 | 倒计时执行 | 设备开启状态下，设置倒计时关 | P1 |  | 1、设备正常配网成功 | 1、将设备打开 2、进入APP界面的倒计时功能，设置1分钟的倒计时（参考时间） | 1、1分钟倒计时正常执行 2、设备状态和APP状态保持一致 3、倒计时执行后，APP界面倒计时清除
KTBL_156 |  | 倒计时执行 | 设备关闭状态下，设置倒计时开 | P1 |  | 1、设备正常配网成功 | 1、将设备关闭 2、进入APP界面的倒计时功能，设置3分钟的倒计时（1-5分钟参考时间） | 1、3分钟倒计时正常执行 2、设备状态和APP状态保持一致 3、倒计时执行后，APP界面倒计时清除
KTBL_157 |  | 倒计时执行 | 设置倒计时时间为0 | P1 |  | 1、设备正常配网成功 | 1、设备继电器关闭 2、设置倒计时时间为0 | 1、设备不执行倒计时，面板不显示倒计时消息
KTBL_158 |  | 倒计时执行 | 在局域网情况下执行倒计时 | P1 |  | 1、设备正常配网成功 | 1、在APP上设置一个倒计时 2、设置完之后，将路由器断网 | 1、倒计时正常执行 2、若手机和设备在同一局域网下，设备状态和APP状态保持一致
KTBL_159 |  | 倒计时取消 | 将设备打开，APP设置倒计时，硬件本地关闭设备 | P1 |  | 1、设备正常配网成功 | 1、将设备打开，设置一个3分钟的倒计时 2、硬件本地关闭设备 | 1、倒计时功能清除，对应面板无倒计时信息 2、倒计时时间到达后设备无动作，保持原有状态
KTBL_160 |  | 倒计时取消 | 将设备关闭，APP设置倒计时，硬件本地打开设备 | P1 |  | 1、设备正常配网成功 | 1、将设备关闭，设置一个3分钟的倒计时 2、硬件本地打开设备 | 1、倒计时功能清除，对应面板无倒计时信息 2、倒计时时间到达后设备无动作，保持原有状态
KTBL_161 |  | 倒计时取消 | 将设备打开，APP设置倒计时，APP控制关闭设备 | P1 |  | 1、设备正常配网成功 | 1、将设备打开，设置一个3分钟的倒计时 2、APP控制关闭设备 | 1、倒计时功能清除，对应面板无倒计时信息 2、倒计时时间到达后设备无动作，保持原有状态
KTBL_162 |  | 倒计时取消 | 将设备关闭，APP设置倒计时，APP控制打开设备 | P1 |  | 1、设备正常配网成功 | 1、将设备关闭，设置一个3分钟的倒计时 2、APP控制打开设备 | 1、倒计时功能清除，对应面板无倒计时信息 2、倒计时时间到达后设备无动作，保持原有状态
KTBL_163 |  | 倒计时取消 | 在APP设置倒计时后，设备断电3分钟，待设备离线后再上电 | P1 |  | 1、设备正常配网成功 | 1、设置一个5分钟的倒计时 2、将设备断电，3分钟后再上电 | 1、倒计时功能清除 2、倒计时时间到达后设备无动作。
KTBL_164 |  | 倒计时取消 | 在APP设置倒计时后，返回设备列表或其它界面 | P1 |  | 1、设备正常配网成功 | 1、在APP设置倒计时 2、APP返回设备列表或其它界面 | 1、倒计时正常执行 2、设备状态和APP状态保持一致 3、倒计时执行后，APP界面倒计时清除
KTBL_165 |  | 倒计时取消 | 在APP设置倒计时后，退出app | P1 |  | 1、设备正常配网成功 | 1、在APP设置倒计时 2、退出APP | 1、倒计时正常执行 2、设备状态和APP状态保持一致 3、倒计时执行后，APP界面倒计时清除
KTBL_166 |  | 倒计时取消 | 在APP设置倒计时后，把倒计时开关置灰 | P1 |  | 1、设备正常配网成功 | 1、在APP设置倒计时 2、把倒计时开关置灰 | 1、倒计时功能清除，对应面板无倒计时信息 2、倒计时时间到达后设备无动作，保持原有状态，
KTBL_167 | 群组 | 群组创建 | 同PID下的设备创建群组 | P1 |  | 1、设备正常配网成功 | 1、APP上选择支持群组的设备 2、所有设备均配在同一网络or分别在不同网络下 3、并且设备为同pid，创建群组 | 1、可以正常创建群组 2、APP面板与创建产品的面板一致
KTBL_168 |  |  | 群组设备名称修改 | P1 |  | 设备在线 | 1.设备创建群组 2.修改设备名称 | 1.设备名称能正常修改，并与APP面板同步 2.设备名称修改过长时，用...省略
KTBL_169 |  |  | 群组开关名称修改 | P1 |  | 设备在线 | 1.设备创建群组 2.修改群组内设备的开关名称 | 1.设备开关名称能正常修改，并同步到面板 2.开关名称修改过长时，用...省略 3.开关名称有限制时，开关名称最大长度就是面板限制名称的长度
KTBL_170 |  |  | 外网下创建群组控制 | P1 |  | 1、设备正常配网成功 | 1、创建一个群组，群组内的所有设备置于连外网网状态下 2、控制群组 | 1、群组可以正常控制 2、设备状态和APP保持一致
KTBL_171 |  | 群组控制 | 创建群组，群组内可以控制设备开关 | P1 |  | 1、设备正常配网成功 | 1、创建一个群组 2、操作群组开关 | 1、重新上电的设备可以通过群组控制 2、设备状态和APP状态保持一致
KTBL_172 |  |  | APP上设置群组定时 | P1 |  | 1、设备正常配网成功 | 1、创建一个多设备的群组 2、设置群组定时 | 1、群组内的所有设备均能正常开关 2、设备状态和APP群组状态保持一致
KTBL_173 |  |  | 群组内，对单个设备开关进行控制，群组场景是否修改 | P1 |  | 1、设备正常配网成功 | 1、创建一个多设备的群组 2、对单个设备的开机进行本地和APP的控制 | 1、单个设备状态正常改变 2、群组状态不变
KTBL_174 |  |  | 创建群组，添加3个设备进群组，群组内可以控制设备开关 | P1 |  | 1、设备正常配网成功 | 1、创建一个群组 2、操作群组开关 | 1、操作开关后，所有设备同时响应 2、设备状态和APP状态保持一致
KTBL_175 | 自动化 | 多语言 | 自动化配置检查 | P0 |  | 1、设备已入网 | 1、在APP的智能——场景下，查看设备的多语言配置 | 1、多语言配置正确（非中国区测试，需要查看英文状态下的多语言）
KTBL_176 |  | 添加自动化 | APP上添加自动化，并且可以修改自动化名称 | P1 |  | 1、设备正常配网成功 | 1、进入APP自动化界面 2、添加自动化，选择响应的动作 3、修改自动化名称 | 1、可以添加自动化 2、自动化名称可以正确修改
KTBL_177 |  | 条件类型 | APP上添加多个条件，选择满足任意一条件，选择执行相应动作 | P1 |  | 1、设备正常配网成功 | 1、APP设置自动化动作 2、选择满足任一条件时，执行相应动作 | 1、条件满足时，设备执行相应的动作
KTBL_178 |  | 条件类型 | APP上添加多个条件，满足任意所有条件，选择执行相应动作 | P1 |  | 1、设备正常配网成功 | 1、APP设置自动化动作 2、选择满足所有条件时，执行相应动作 | 1、条件满足时，设备执行相应的动作
KTBL_179 |  | 执行动作 | APP上，设置设备的自动化动作为开关 | P1 |  | 1、设备正常配网成功 | 1、APP设置自动化动作 2、设置自动化动作为开关 | 1、条件满足时，设备执行相应的动作
KTBL_180 | 一键执行 | 多语言 | 1、一键执行配置检查 | P0 |  | 1、设备已入网 | 1、在APP的智能——场景下，查看设备的多语言配置 | 1、多语言配置正确（非中国区测试，需要查看英文状态下的多语言）
KTBL_181 |  | 创建和编辑 | APP上创建对应设备的场景 | P1 |  | 1、设备正常配网成功 | 1、APP进入一键执行界面 2、点击添加场景，选择对应的执行东西 | 1、可以正常创建场景
KTBL_182 |  |  | APP上编辑相应的场景名称 | P1 |  | 1、设备正常配网成功 | 1、APP进入一键执行界面 2、编辑对应场景名称 | 1、可以正常编辑场景名称
KTBL_183 |  |  | APP上修改场景内容 | P1 |  | 1、设备正常配网成功 | 1、APP进入一键执行界面 2、修改对应场景内容 | 1、可以正常修改场景内容
KTBL_184 |  |  | APP上增加同一个设备的多个场景 | P1 |  | 1、设备正常配网成功 | 1、APP进入一键执行界面 2、增加同一个设备的多个场景 | 1、设备按照APP创建的场景内容正常执行
KTBL_185 |  |  | APP上增加不同的设备的多个场景 | P1 |  | 1、设备正常配网成功 | 1、APP进入一键执行界面 2、增加不同的设备的多个场景 | 1、场景能正确添加 2、可以正常执行
KTBL_186 |  |  | APP上打开场景首页展示按钮 | P1 |  | 1、设备正常配网成功 | 1、APP进入一键执行界面 2、打开场景首页展示按钮 | 1、场景正确展示在首页
KTBL_187 |  | 场景执行 | APP上选择设备对应的功能，点击添加 | P1 |  | 1、设备正常配网成功 | 1、APP上选择设备对应的场景功能 2、点击添加 | 1、可以正常添加场景功能
KTBL_188 |  |  | 创建一键执行，APP上添加设备的开关场景，并且正常执行 | P1 |  | 1、设备正常配网成功 | 1、APP上选择设备对应的场景功能 2、点击添加，并且执行 | 1、设备按照APP创建的场景内容正常执行
KTBL_189 |  | 延迟场景 | APP上设置一个延迟场景，时间到达之后，执行设备的开关 | P1 |  | 1、设备正常配网成功 | 1、APP设置一个延迟场景 2、时间到达之后，设备正常执行 | 1、时间到达之后，设备正常执行
KTBL_190 | OTA升级 | 固件正常升级 | 检查固件版本 | P0 |  | 1、已是最高版本固件 | 1、检查固件升级 | 1、正确展示设备信息(提示：已是最新版本或者在线升级)
KTBL_191 |  |  | 设备正常低版本升级到高版本 | P1 |  | 1、设备正常配网成功 2、有新版本待升级 | 1、平台配置升级规则 2、进入App进行升级 | 1、App提示固件升级成功 2、设备状态和升级前保持一致 3、升级成功后，保留之前的参数 4、设备正常可以使用
KTBL_192 |  |  | OTA升级方式为：App提醒升级，进行OTA升级 | P1 |  | 1、设备正常配网成功 3、有新版本待升级 | 1、平台配置App提醒升级 2、进入App进行升级 | 1、App提示固件升级成功 2、设备状态和升级前保持一致 3、升级成功后，保留之前的参数 4、设备正常可以使用
KTBL_193 |  |  | OTA升级过程中，将设备断电后恢复 | P2 |  | 1、设备正常配网成功 2、有新版本待升级 | 1、平台配置升级规则 2、进入App进行升级 3、升级到一半的时候，将设备断电 4、1分钟后，重新上电 | 1、设备重新上电后，恢复之前版本
KTBL_194 |  |  | OTA升级过程中，将路由器断网 | P2 |  | 1、设备正常配网成功 2、有新版本待升级 | 1、平台配置升级规则 2、进入App进行升级 3、升级到一半的时候，将路由器断网 4、5分钟后，路由器重新恢复网络 | 1、路由器重新恢复网络后，设备恢复连接 2、固件版本为之前版本 3、设备正常可以使用
KTBL_195 |  |  | OTA升级过程中，将路由器断电 | P2 |  | 1、设备正常配网成功 2、有新版本待升级 | 1、平台配置升级规则 2、进入App进行升级 3、升级到一半的时候，将路由器断电 4、5分钟后，路由器重新上电 | 1、路由器重新上电后，设备重连上来 2、固件版本为之前版本 3、设备正常可以使用
KTBL_196 | APP基础功能 | 设备信息 | 设备配网成功后，APP检查设备ID | P1 |  | 1、设备正常配网成功 | 1、点击APP进入设备信息界面 2、查看设备ID | 1、正确展示设备ID
KTBL_197 |  |  | 设备配网成功后，APP查看设备IP地址 | P1 |  | 1、设备正常配网成功 | 1、点击APP进入设备信息界面 2、查看设备IP地址 | 1、正确展示设备IP地址
KTBL_198 |  |  | 设备配网成功后，APP查看设备MAC地址 | P1 |  | 1、设备正常配网成功 | 1、点击APP进入设备信息界面 2、查看设备MAC | 1、正确展示设备MAC
KTBL_199 |  |  | 设备配网成功后，APP查看设备时区 | P1 |  | 1、设备正常配网成功 | 1、点击APP进入设备信息界面 2、查看设备时区 | 1、正确展示设备时区
KTBL_200 |  |  | 设备配网成功后，查看Wi-fi信号强度 | P1 |  | 1、设备正常配网成功 | 1、设备和手机处于同一WiFi网络下面 2、点击设备详情-检查设备网络 | 1、与设备建立连接正常 2、获取设备的WiFi信号强度正确 3、检查网络连接状态正常
KTBL_201 |  | 设备改名 | 设备配网成功后，修改设备名称 | P1 |  | 1、设备正常配网成功 | 1、设备正常配网成功 2、APP修改设备名称 | 1、设备名称修改成功，正确显示
KTBL_202 |  | 设备共享 | APP添加共享设备给其它帐号，并且解除分享 | P1 |  | 1、设备正常配网成功 | 1、设备正常配网成功 2、APP添加共享设备给其他账号 3、其他账号正常控制 4、解除分析 | 1、能添加共享设备给其它帐号 2、被分享账号可以控制该设备 3、并且能解除分享
KTBL_203 |  |  | 被分享帐号能控制共享到的设备 | P1 |  | 1、设备正常配网成功 | 1、将设备分享给其他账号 2、被分享的账号控制该设备 | 1、被分享的账号可以控制该设备

## 缺陷列表
缺陷列表
缺陷单号 | 缺陷模块 | 缺陷标题 | 测试建议 | 结论（PM） | 缺陷状态 | 缺陷等级 | 出现概率 | 解决人（PM/PG）

## 修订记录
修订记录
序号 | 变更时间 | 版本 | 变更人 | 审批人 | 变更说明
1 | 2020.5.23 | V1.0.0 | 杨闯 | 朱春峰 | 1.创建
2 | 2020.7.25 | V1.0.1 | 杨闯 | 朱春峰 | 1.更新设备端信息
3
4
5
6
7
8
9
10
涂鸦智能版权所有