## 测试用例总体说明
测试用例总体说明
测试结果
测试概述 | [5 empty] | 风险列表
项目信息
项目名称 |  |  |  | 项目经理 |  |  |  |  | 测试人
开始时间 |  |  |  | 结束时间 |  |  |  |  | 测试轮次
测试环境
PID |  |  |  | Device_ID |  |  |  |  | 通讯方式
固件KEY |  |  |  | 固件/MCU版本 |  |  |  |  | 基线/协议
网关PID |  |  |  | 网关KEY |  |  |  |  | 网关版本
UIID |  |  |  | APP版本 |  |  |  |  | 区域
测试模组 |  |  |  | 测试手机 |  |  |  |  | 路由器
模块用例记录 |  | 用例执行记录（自动计算）
模块名称 | 模块用例数 | 执行用例数 | 执行覆盖率 | P | F(P1) | F(P2) | F(P3) | F(P4) | Delay | NT | Block
XXX | XXX | #REF! | #REF! | #REF! | #REF! | #REF! | #REF! | #REF! | #REF! | #REF! | #REF!
BBB | XXX | #REF! | #REF! | #REF! | #REF! | #REF! | #REF! | #REF! | #REF! | #REF! | #REF!
XXX | XXX | #REF! | #REF! | #REF! | #REF! | #REF! | #REF! | #REF! | #REF! | #REF! | #REF!
XXX | XXX | #REF! | #REF! | #REF! | #REF! | #REF! | #REF! | #REF! | #REF! | #REF! | #REF!
XXX | XXX | #REF! | #REF! | #REF! | #REF! | #REF! | #REF! | #REF! | #REF! | #REF! | #REF!
XXX | XXX | #REF! | #REF! | #REF! | #REF! | #REF! | #REF! | #REF! | #REF! | #REF! | #REF!
XXX | XXX | #REF! | #REF! | #REF! | #REF! | #REF! | #REF! | #REF! | #REF! | #REF! | #REF!
XXX | XXX | #REF! | #REF! | #REF! | #REF! | #REF! | #REF! | #REF! | #REF! | #REF! | #REF!
合计 | 0 | #REF! | #REF! | #REF! | #REF! | #REF! | #REF! | #REF! | #REF! | #REF! | #REF!

## 通用能力
音箱通用能力_测试用例
用例编号 | 模块 | 子功能 | 用例标题 | 测试优先级 | 标签 | 前置条件 | 测试步骤 | 预期结果 | 测试结果 | 缺陷级 | 实际结果
TY_01 | WIFI配网 | 配网测试 | 连接加密方式是WPA-PAK/WPA2-PSK的无线网络 | P1 |  | 1.手机和设备蓝牙连接成功； | 1. 设置WIFI加密方式是WPA-PAK/WPA2-PSK 2. 设备尝试连接此网络 | 联网成功
TY_02 |  | 配网测试 | 连接加密方式是open的无线网络 | P1 |  | 1.手机和设备蓝牙连接成功； 2.WIFI网络正常； | 1. 设置无线网络的加密方式是open 2. 设备尝试连接此网络 | 联网成功
TY_03 |  | 信道测试 | 查看设备接入信道 | P0 |  | 1.手机和设备蓝牙连接成功； | 1. 路由器设置信道1进行配网测试； 2. 修改信道为2~13，并重复配网设置 | 13次均配网成功
TY_04 |  | 配网切换 | APP给设备换网 | P1 |  | 设备已联网 | APP解绑并重配网，连接其他网络 | 设备可正常切换网络
TY_05 |  | 断网 | 断网状态，激活小智管家 | P1 |  | 设备处于网络中断状态 | 1. 设备处于网络中断状态，语音唤醒“小智管家” | tts提示“提醒网络太慢，检查网络”
TY_06 |  | 弱网 | 弱信号配网（-78~-80） | P1 |  | 有可用的无线网络 | 1. 无线网络信号弱时 2. 尝试对设备配置网络 | 配网成功
TY_07 |  | 恢复出厂 | 恢复出厂设置后重连 | P0 |  | 设备已连网 | 1.恢复出厂设置； 2.连接当前网络 | 1.设备端无历史配网记录； 2.设备成功连网；
TY_08 |  | 历史纪录 | 自动尝试连接已经连接过的网络热点 | P1 |  | 1.当前环境中存在已经连接过的网络热点A和未曾连接过的网络热点B | 1.设备开机 | 1. 尝试连接网络热点A
TY_09 | APP功能 | “我的”界面 | 设备升级页面 | P1 |  | 进入我的tab页 | 1.点击设备升级 2.选择对应的设备 3.进入升级页面 | 进入到升级页面
TY_10 |  | “我的”界面 | 设备进行升级 | P0 |  | 进入升级页面 | 1.点击设备升级 2.检查设备升级进度 | 正确升级到目标版本
TY_11 |  | “我的”界面 | 升级途中，设备断网 | P1 |  | 进入升级页面 | 1.点击设备升级 2.检查设备升级进度 | 出现提示：网络出现异常
TY_12 |  | “我的”界面 | 升级途中，设备断电 | P1 |  | 进入升级页面 | 1.点击设备升级 2.检查设备升级进度 | 不影响下次升级
TY_13 |  | “我的”界面 | 恢复网络后重新升级 | P1 |  | 进入升级页面 | 1.点击设备升级 2.检查设备升级进度 | 正常升级成功
TY_14 |  | “我的”界面 | 上电后重新升级 | P1 |  | 进入升级页面 | 1.点击设备升级 2.检查设备升级进度 | 正常升级成功
TY_15 |  | “我的”界面 | QQ音乐授权 | P1 |  | 进入我的tab页 | 1.点击QQ音乐授权 2.跳转到QQ界面授权 3.同意之后跳转回音箱APP完成授权，显示正确名称 | QQ授权成功
TY_16 |  | “我的”界面 | Mac地址查询 | P1 |  | 账户已经登录；有自己绑定的设备在线 | 1.检查界面中的设备信息的Mac地址 2.核对查询的设备Mac地址是否和显示相同 | 1.符合预期结果
TY_17 |  | 面板主界面 | 主界面显示 | P0 |  | 账户已经登录；有自己绑定的设备在线 | 1.设备显示正常，没有出现没有语音技能展示的设备 | 1.符合预期结果
TY_18 | 功能测试 | 闹钟设置 | 起床设置闹钟 | P1 |  | 1.设备处于激活状态 | 1.对音箱说“明天早上八点叫我起床” | TTS正常播报
TY_19 |  | 闹钟设置 | 正常设置指定日期闹钟 | P1 |  | 1.设备处于激活状态 | 1.对音箱说“请帮我在2019年07月16日早上05点20分，设置一个闹钟” | TTS正常播报
TY_20 |  | 闹钟设置 | 正常设置指定星期闹钟 | P1 |  | 1.设备处于激活状态 | 1.对音箱说“请帮我在星期三早上8点20分，设置一个闹钟” | TTS正常播报
TY_21 |  | 闹钟设置 | 闹钟激活 | P1 |  | 1.设备处于激活状态 2.到了普通闹铃设置时间点18点 | 无 | TTS正常播报
TY_22 |  | 提醒设置 | 正常设置提醒，并等待激活 | P1 |  | 1.设备处于激活状态 | 1.对音箱说“提醒我八点吃早饭” 2.等待提醒生效 | TTS正常播报
TY_23 |  | 勿扰模式 | 勿扰模式开关 | P0 |  | 勿扰模式 | 设备在线，并且所有功能正常 | 1.打开设备勿扰模式开关
TY_24 |  | 勿扰模式 | 勿扰模式正常时间设置 | P0 |  | 勿扰模式 | 设备在线，并且所有功能正常 | 1.选择开始时间20:00 2.选择结束时间8:00 3.点击打开勿扰模式
TY_25 | 自配网能力 | 音箱自配网 | 自配网语音开始添加设备 | P1 |  | 账户已经登录；有自己绑定的设备在线（有音箱有多个智能家居） | 1、对音箱说"小智管家，开始配网" 2、收到音箱tts回复后，对音箱说"确认配网" 3、音箱指示灯开始蓝灯闪烁 | 音箱回复“本次连接已结束 ，一共找到*个设备，请在客户端查看”；智能家居设备配网成功，APP内家庭列表中出现多个设备
TY_26 |  | 音箱自配网 | 开始配网流程 | P0 |  | 账户已经登录；有自己绑定的设备在线（有音箱有多个智能家居） | 1、对音箱说"小智管家，我要添加设备" 2、收到音箱tts回复后，对音箱说"开始配网" 3、查看日志 | 在有一台设备上云后，音箱就停止配网
TY_27 |  | 音箱自配网 | 自配网超时 | P1 |  | 账户已经登录；有自己绑定的设备在线 | 1、对音箱说"小智管家，我要添加设备" 2、收到音箱tts回复后，对音箱说"开始配网" 3、中断当前网络 | 120秒后，音箱发出本地超时TTS ‘本次连接已结束，没有找到可以连接的设备，请检查设备是否处于连接状态’
TY_28 |  | 音箱自配网 | 自配网设备异常 | P1 |  | 账户已经登录；有自己绑定的设备在线 | 1、对音箱说"小智管家，我要添加设备" 2、收到音箱tts回复后，对音箱说"开始配网" 3、等待音箱回复"设备配置完成" 4、设备断电 | APP家庭页上展示设备
TY_29 |  | 音箱自配网 | 自配网和其他指令并行 | P1 |  | 账户已经登录；有自己绑定的设备在线 | 1、对音箱说"小智管家，我要添加设备" 2、收到音箱tts回复后，对音箱说"开始配网" 3、音箱开始配网，对音箱说"我要听歌" | 音箱进入自配网，设备配网成功
TY_30 |  | 音箱自配网 | 自配网解绑音箱 | P1 |  | 账户已经登录；有自己绑定的设备在线 | 1、对音箱说"小智管家，我要添加设备" 2、收到音箱tts回复后，对音箱说"开始配网" 3、音箱开始配网 5、手动解绑音箱 | 音箱停止自配网，进入待配网状态
TY_31 |  | 音箱自配网 | 自配网音箱断电 | P1 |  | 账户已经登录；有自己绑定的设备在线 | 1、对音箱说"小智管家，我要添加设备" 2、收到音箱tts回复后，对音箱说"开始配网" 3、音箱开始配网，等待设备配置成功 4、音箱断电 | 可通过小智管家APP操作设备
TY_32 | OTA | OTA升级 | OTA升级成功，检查引导 | P0 |  | 无 | 1. 设备检查到新版本。用户呼叫“小智管家” 2. 升级成功 | 1.设备提示有新版本，并进行升级 2.TTS：“HI，我来了”提醒用户升级成功
TY_33 |  | OTA升级 | OTA升级成功，查询更新后的版本 | P1 |  | 无 | 1.设备通过OTA升级 2.检查设备信息里的设备版本是否为最新版本 | 设备显示为更新的最新版本
TY_34 |  | OTA升级 | 静默升级 | P0 |  | 无 | 1.后台设置静默升级。 2.启动音箱后，音箱自动开始静默升级。 | OTA升级成功
TY_35 |  | OTA升级 | 跳跃升级 | P0 |  | 无 | 1.音箱跨版本升级，比如从1.1.5直接升到1.1.11 | OTA升级成功
TY_36 |  | OTA升级 | 异常静默重新启动 | P1 |  | 无 | 1.音箱进入升级状态。 2.此时音箱进行断电，断网等打断升级操作。 | 音箱重启后继续进行升级，并且OTA升级成功
TY_37 |  | OTA升级 | 升级提醒 | P1 |  | 无 | 1.升级开始语音提示。 | 符合预期结果
TY_38 |  | OTA升级 | 低版本升级高版本 | P0 |  | 原版低于提测版本 | 1.设备通过OTA升级 | OTA升级成功
TY_39 |  | OTA升级 | 提测版本升级 | P0 |  | 当前版本为提测版本 | 1.设备成功升级成高版本的测试版本 | OTA升级成功
TY_40 |  | OTA升级 | recovery模式断网测试 | P1 |  | 进入recovery模式 | 1.升级过程进入recovery模式 2.设备断外网 | 长时间断网后回退到升级前版本
TY_41 |  | OTA升级 | recovery模式断电重连测试 | P1 |  | 进入recovery模式 | 1.升级过程进入recovery模式 2.设备断电后重连 | 音箱继续升级并且升级成功
TY_42 |  | OTA升级 | recovery模式断网重连测试 | P1 |  | 进入recovery模式 | 1.升级过程进入recovery模式 2.设备断外网后重连 | 音箱继续升级并且升级成功
TY_43 |  | OTA升级 | 正常升级模式断网测试 | P1 |  | 开始升级 | 1.设备断外网 | 音箱APP提示升级失败
TY_44 |  | OTA升级 | 不同路由器OTA | P1 |  | 无 | 1.随机选择4-5个路由器进行OTA测试 2.WEP路由器进行设备升级 | OTA升级成功
TY_45 |  | OTA升级 | WIFI空密码OTA测试 | P1 |  | WiFi密码为空 | 进行OTA升级 | OTA升级成功
TY_46 |  | OTA升级 | 弱网OTA测试 | P0 |  | 账户已经登录；有自己绑定的设备在线，把网络环境限制在弱网（10K左右） | 1.设备在弱网环境下进行OTA升级 | 1.升级过程超过15分钟会退出升级并再次进行尝试 2.若三次尝试均未升级成功，设备提示升级失败
TY_47 | 稳定性测试 | 挂机唤醒 | 长时间挂机唤醒 | P1 |  | 设备在线，能正常工作 | 静置音箱2小时，“小智管家”唤醒音箱，并询问“明天天气怎么样” 静置音箱12小时，“小智管家”唤醒音箱，并询问“明天天气怎么样” 静置音箱24小时，“小智管家”唤醒音箱，并下达指令“放首歌” | 音箱能够正常唤醒，并能够实现技能
TY_48 |  | 长时间播放 | 长时间播放测试 | P1 |  | 设备在线，能正常工作 | 单曲循环播放随机歌曲，经过24小时后查看播放状态 | 音箱一直播放同一首歌

## ZigBee
音箱ZIGBEE_测试用例
用例编号 | 模块 | 子功能 | 用例标题 | 测试优先级 | 标签 | 前置条件 | 测试步骤 | 预期结果 | 测试结果 | 缺陷级 | 实际结果
ZG_01 | ZigBee测试 | APP相关 | APP设备移除 | P0 |  | 账户已经登录；有自己绑定的设备在线 | 1）APP进入网关面板，点击右上角进入设置页面，点击移除设备；2）重新添加该网关 | 1）网关移除成功，APP设备列表无该网关以及加入该网关的子设备；2）网关添加成功，APP设备列表可查看该网关以及加入该网关的子设备
ZG_02 |  | APP相关 | APP断网设备移除 | P1 |  | 账户已经登录；有自己绑定的设备在线 | 1）网关断网，在APP界面移除网关，片刻恢复网关网络； 2）重新添加该网关 | 1）网关移除成功，APP设备列表无该网关以及加入该网关的子设备；2）无需对网关进行重置，网关添加成功，APP设备列表可查看该网关以及加入该网关的子设备
ZG_03 |  | APP相关 | APP断电设备移除 | P1 |  | 账户已经登录；有自己绑定的设备在线 | 1）网关断电，在APP界面移除网关，片刻网关重新上电； 2）重新添加该网关 | 1）网关移除成功，APP设备列表无该网关以及加入该网关的子设备；2）无需对网关进行重置，网关添加成功，APP设备列表可查看该网关以及加入该网关的子设备
ZG_04 |  | APP相关 | APP恢复出厂设置 | P1 |  | 账户已经登录；有自己绑定的设备在线 | 1）APP进入网关面板，点击右上角进入设置页面，点击恢复出厂设置；2）重新添加该网关 | 1）网关移除成功，APP设备列表无该网关以及加入该网关的子设备；2）网关添加成功，APP设备列表可查看该网关，网关名称恢复默认，网关子设备都被移除
ZG_05 |  | 断电上电 | 断电 | P1 |  | 账户已经登录；有自己绑定的设备在线 | 网关入网后，APP显示在线状态下，给网关断电 | 3min左右显示网关离线，且网关下挂子设备也显示离线
ZG_06 |  | 断电上电 | 重新上电 | P1 |  | 账户已经登录；有自己绑定的设备在线 | 断电离线网关，重新上电 | 30s内网关上线，且网关下挂在网子设备也显示在线
ZG_07 |  | 断电上电 | 重新上电控制设备 | P1 |  | 账户已经登录；有自己绑定的设备在线 | 网关重新上电后，显示在线，1）APP控制子设备 2）操作子设备 | 网关重新上电，Tuya应用程序启动完成后（配网指示灯快闪闪烁3s）能控制该网关下的执行设备(ZR），网关下的传感器设备（ZED)能成功上报
ZG_08 |  | 断电上电 | 断电12小时重新上电控制设备 | P1 |  | 账户已经登录；有自己绑定的设备在线 | 网关断电超过12h，重新上电后，1）APP控制子设备 2）操作子设备 | 3min左右显示网关离线，且网关下挂子设备也显示离线，Tuya应用程序启动完成后（配网指示灯快闪闪烁3s）能控制该网关下的执行设备(ZR），网关下的传感器设备（ZED)能成功上报
ZG_09 |  | 网络异常 | 网络异常 | P1 |  | 账户已经登录；有自己绑定的设备在线 | 1）网关断网：拔出网线或者路由器断电；2）离线后恢复网络 | 1）3min左右显示网关离线，且网关下挂子设备也显示离线；2）网关30s内上线，且网关在网子设备也显示在线
ZG_10 |  | 网络异常 | 断网恢复后控制设备 | P1 |  | 账户已经登录；有自己绑定的设备在线 | 断网离线网关，恢复网络后，显示在线，1）APP控制子设备 2）操作子设备 | 网关重新上电，Tuya应用程序启动完成后（配网指示灯快闪闪烁3s）能控制该网关下的执行设备(ZR），网关下的传感器设备（ZED)能成功上报
ZG_11 |  | 网络异常 | 断网12小时恢复网络控制设备 | P1 |  | 账户已经登录；有自己绑定的设备在线 | 网关断网超过12h，恢复网络后，1）APP控制子设备 2）操作子设备 | 30s内网关上线，且网关下挂在网子设备也显示在线，Tuya应用程序启动完成后（配网指示灯快闪闪烁3s）能控制该网关下的执行设备(ZR），网关下的传感器设备（ZED)能成功上报
ZG_12 |  | 子设备测试 | 子设备配网 | P1 |  | 账户已经登录；有自己绑定的设备在线 | 通过APP添加子设备（子设备包含强电，低功耗，门锁） | 子设备入网成功
ZG_13 |  | 子设备测试 | 子设备断电移除 | P1 |  | 账户已经登录；有自己绑定的设备在线 | 1）子设备在网状态下；2）子设备断电状态下；APP移除子设备 | APP设备列表无法查到该子设备信息，
ZG_14 |  | 子设备测试 | 网关断电断网移除设备 | P1 |  | 账户已经登录；有自己绑定的设备在线 | 1）网关在线；2）网关断电；3）网关断网；APP（该手机网络正常）移除子设备 | APP设备列表无法查到该子设备信息，
ZG_15 |  | 子设备测试 | 网关断电断网硬件重置 | P1 |  | 账户已经登录；有自己绑定的设备在线 | 1）网关在线；2）网关断电；3）网关断网；子设备进行硬件重置 | APP设备列表显示离线状态，可以查看信息
ZG_16 |  | 子设备测试 | 子设备断电恢复出厂设置 | P1 |  | 账户已经登录；有自己绑定的设备在线 | 1）子设备在网状态下；2）子设备断电状态下；APP上对子设备进行恢复出厂设置 | APP设备列表无法查到该子设备信息，
ZG_17 |  | 子设备测试 | 网关断电断网恢复出厂设置 | P1 |  | 账户已经登录；有自己绑定的设备在线 | 1）网关在线；2）网关断电；3）网关断网；APP（该手机网络正常）对子设备进行恢复出厂设置 | APP设备列表无法查到该子设备信息，
ZG_18 |  | 子设备测试 | 正常状态子设备控制 | P0 |  | 账户已经登录；有自己绑定的设备在线 | 正常网络环境下，APP控制执行子设备(ZR)，即下发命令 | 子设备执行控制命令
ZG_19 |  | 子设备测试 | 正常操作子设备状态上报 | P0 |  | 账户已经登录；有自己绑定的设备在线 | 正常网络环境下，操作子设备or触发子设备状态变化，即上报状态 | APP上子设备状态与实际状态与实际同步
ZG_20 |  | 子设备测试 | 正常操作频繁下发/上报动作 | P1 |  | 账户已经登录；有自己绑定的设备在线 | 正常网络环境，频繁连续进行下发/上报动作 | 设备无异常，APP面板状态无异常
ZG_21 |  | 子设备测试 | 局域网控制 | P1 |  | 账户已经登录；有自己绑定的设备在线 | 正常网络环境下，点击进入子设备控制面板，断掉网关网络，即局域网：1）APP控制子设备；2）操作子设备or触发子设备状态变化 | 1）子设备执行控制命令；2）APP上子设备状态与实际状态与实际同步
ZG_22 |  | 子设备测试 | 局域网控制频繁下发/上报动作 | P1 |  | 账户已经登录；有自己绑定的设备在线 | 局域网环境，频繁连续进行下发/上报动作 | 设备无异常，APP面板状态无异常
ZG_23 |  | 子设备测试 | 子设备OTA | P1 |  | 账户已经登录；有自己绑定的设备在线 | 强电/弱电设备进行升级操作 | OTA升级成功
ZG_24 |  | 子设备测试 | 子设备上下线 | P0 |  | 账户已经登录；有自己绑定的设备在线 | 在线子设备断电：1）强电非低功耗设备3min左右；2）弱电或者低功耗设备12hour以上 | 设备显示离线
ZG_25 |  | 子设备测试 | 子设备上下线设备控制 | P1 |  | 账户已经登录；有自己绑定的设备在线 | 在线子设备断电后离线，再上电，通过APP控制或者触发子设备状态变更 | 设备短时间内显示在线，下发上报通路无异常
ZG_26 |  | 本地场景自动化 | 本地场景绑定 | P0 |  | 本地场景自动化 | 账户已经登录；有自己绑定的设备在线 | 正常网络环境，场景开关创建并绑定场景
ZG_27 |  | 本地场景自动化 | 本地场景触发 | P0 |  | 本地场景自动化 | 账户已经登录；有自己绑定的设备在线 | 正常网络环境，场景面板绑定场景，通过APP面板和场景面板触发绑定的场景
ZG_28 |  | 本地场景自动化 | 局域网触发本地场景 | P1 |  | 本地场景自动化 | 账户已经登录；有自己绑定的设备在线 | 局域网环境，通过APP面板和场景面板触发绑定的场景
ZG_29 |  | 本地场景自动化 | 重启网关后本地场景触发 | P1 |  | 本地场景自动化 | 账户已经登录；有自己绑定的设备在线 | 网关重新上电，通过APP面板和场景面板触发绑定的场景
ZG_30 |  | 本地场景自动化 | 面板重启后本地场景触发 | P1 |  | 本地场景自动化 | 账户已经登录；有自己绑定的设备在线 | 场景面板重新上电，通过APP面板和场景面板触发绑定的场景
ZG_31 |  | 本地场景自动化 | 设备重启后本地场景触发 | P1 |  | 本地场景自动化 | 账户已经登录；有自己绑定的设备在线 | 场景设备重新上电，通过APP面板和场景面板触发绑定的场景
ZG_32 |  | 本地场景自动化 | 编辑场景并执行场景 | P1 |  | 本地场景自动化 | 账户已经登录；有自己绑定的设备在线 | 编辑已经绑定的场景执行动作，保存后，分别在正常网络环境和局域网环境，通过APP面板和场景面板触发该场景
ZG_33 |  | 本地场景自动化 | 删除场景后场景面板触发场景 | P1 |  | 本地场景自动化 | 账户已经登录；有自己绑定的设备在线 | 删除已经绑定的场景，通过场景面板触发
ZG_34 |  | 本地场景自动化 | 本地联动（必要条件：自动化中涉及的条件设备和执行设备处于同一网关） | P0 |  | 本地场景自动化 | 账户已经登录；有自己绑定的设备在线 | APP面板-智能-自动化，创建同一网关下设备的自动化，条件设备和执行设备同一网关，1）自动化A，满足任一条件，设备1状态A或设备2状态A；2)自动化B，满足所有条件，设备1状态B并且设备2状态B
ZG_35 |  | 本地场景自动化 | 正常环境自动化触发 | P0 |  | 本地场景自动化 | 账户已经登录；有自己绑定的设备在线 | 正常环境下，自动化A本地联动中任一条件设备状态改变符合触发条件；
ZG_36 |  | 本地场景自动化 | 正常环境下同时改变所有条件设备自动化触发 | P0 |  | 本地场景自动化 | 账户已经登录；有自己绑定的设备在线 | 正常环境下，自动化B本地联动中1）仅改变其中一个条件设备的状态为B；2）同时改变所有条件设备的状态，使之符合触发条件
ZG_37 |  | 本地场景自动化 | 删除自动化后触发自动化 | P1 |  | 本地场景自动化 | 账户已经登录；有自己绑定的设备在线 | 删除自动化A本地联动中设备1的条件，改变设备1的状态为A
ZG_38 |  | 本地场景自动化 | 删除自动化触发联动动作 | P1 |  | 本地场景自动化 | 账户已经登录；有自己绑定的设备在线 | 删除自动化B本地联动中设备1的条件，仅改变设备2的状态为B
ZG_39 |  | 本地场景自动化 | 重新添加自动化本地联动 | P1 |  | 本地场景自动化 | 账户已经登录；有自己绑定的设备在线 | 重新添加设备1状态A为自动化A本地联动中的任一条件，改变设备1状态为A
ZG_40 |  | 本地场景自动化 | 重新添加自动化本地联动，任执行一触发 | P1 |  | 本地场景自动化 | 账户已经登录；有自己绑定的设备在线 | 重新添加设备1状态B为自动化B本地联动中的需要满足所有条件中的一个，1）改变设备2状态为B；2）同时改变设备1、设备2和设备3的状态为B
ZG_41 |  | 本地场景自动化 | 本地联动触发自动化 | P1 |  | 本地场景自动化 | 账户已经登录；有自己绑定的设备在线 | 添加设备3状态A为自动化A本地联动中的任一条件，改变设备3状态为A
ZG_42 |  | 本地场景自动化 | 改变设备状态后自动化执行结果 | P1 |  | 本地场景自动化 | 账户已经登录；有自己绑定的设备在线 | 添加设备3状态B为自动化B本地联动中需要满足所有条件中的一个，1）仅改变设备3状态为B；2）同时改变设备1、设备2和设备3的状态为B
ZG_43 |  | 本地场景自动化 | 局域网本地联动触发自动化 | P0 |  | 本地场景自动化 | 账户已经登录；有自己绑定的设备在线 | 局域网环境下，本地联动中条件设备状态改变符合触发条件
ZG_44 |  | 本地场景自动化 | 网关重新上电本地联动触发自动化 | P1 |  | 本地场景自动化 | 账户已经登录；有自己绑定的设备在线 | 网关重新上电，本地联动中条件设备状态改变符合触发条件
ZG_45 |  | 本地场景自动化 | 条件设备重新上电本地联动触发自动化 | P1 |  | 本地场景自动化 | 账户已经登录；有自己绑定的设备在线 | 本地联动中条件设备重新上电，本地联动中该条件设备状态改变符合触发条件
ZG_46 |  | 本地场景自动化 | 网关长时间断电本地联动触发执行自动化 | P1 |  | 本地场景自动化 | 账户已经登录；有自己绑定的设备在线 | 网关长时间断电（超过12h），再次上电，触发本地联动的条件
ZG_47 |  | 本地场景自动化 | 创建非同一网关下设备的自动化 | P1 |  | 本地场景自动化 | 账户已经登录；有自己绑定的设备在线 | APP面板-智能-自动化，创建非同一网关下设备的自动化，条件设备和执行设备中任一设备非同一网关1）正常环境下，触发条件；2）局域网环境，触发条件
ZG_48 |  | 云端场景自动化 | 非局域网场景触发 | P0 |  | 云端场景自动化 | 账户已经登录；有自己绑定的设备在线 | 非局域网下，在app上点击场景，验证场景是否成功执行
ZG_49 |  | 云端场景自动化 | 局域网场景触发 | P0 |  | 云端场景自动化 | 账户已经登录；有自己绑定的设备在线 | 局域网下，在app上点击场景，验证场景是否成功执行
ZG_50 |  | 云端场景自动化 | 非云端自动化 | P0 |  | 云端场景自动化 | 账户已经登录；有自己绑定的设备在线 | 设置自动化，添加条件，添加动作（非云端/本地场景），触发条件，验证动作是否执行
ZG_51 |  | 云端场景自动化 | 云端自动化 | P0 |  | 云端场景自动化 | 账户已经登录；有自己绑定的设备在线 | 设置自动化，添加条件，添加动作（云端/本地场景），触发条件，验证动作是否执行
ZG_52 |  | 拉距 | 室内拉距 | P1 |  | 拉距测试 | 账户已经登录；有自己绑定的设备在线 | 1.设备处于正常使用状态，并配上拉距设备（低功耗、强电）。 2.进行距离测试，测试时设备离地1.5M。保持室内通道畅通。
ZG_53 |  | 拉距 | 室外拉距 | P1 |  | 拉距测试 | 账户已经登录；有自己绑定的设备在线 | 1.设备处于正常使用状态，并配上拉距设备（低功耗、强电）。 2.进行距离测试，测试时设备离地1.5M。保持室内通道畅通。
ZG_54 |  | WiFi拉流测试对ZigBee影响 | WiFi拉流测试 | P1 |  | 拉流测试 | 账户已经登录；有自己绑定的设备在线 | 1.设备和PC端处于同一路由器下，并使用IPeaf设置进行拉流测试； 2.把流量设置在16Mb，(约等于2MB)并开始拉流测试‘ 3.在上述情况下进行ZigBee设备下发上报测试。

## 蓝牙
音箱蓝牙_测试用例
用例编号 | 模块 | 子功能 | 用例标题 | 测试优先级 | 标签 | 前置条件 | 测试步骤 | 预期结果 | 测试结果 | 缺陷级 | 实际结果
BLE_01 | 蓝牙 | 连接 | 手机与音箱蓝牙正常连接 | P0 |  | 设备已在线 | 1.语音控制音箱打开蓝牙 2.手机与音箱蓝牙连接 3.手机播放音乐 | 音箱正常播放音乐，无卡顿
BLE_02 |  | 连接 | 手机播放音乐的时候连接蓝牙 | P1 |  | 设备已在线 | 1.语音控制音箱打开蓝牙 2.手机播放音乐并与音箱蓝牙连接 | 音箱播报tts后播放音乐
BLE_03 |  | 连接 | 音箱播放音乐的时候连接手机的蓝牙 | P1 |  | 设备已在线 | 1.音箱播放音乐，并打开蓝牙 2.手机与音箱蓝牙连接 | 音箱播放手机中的音乐
BLE_04 |  | 连接 | 1台手机同时连接2台音箱 | P1 |  | 设备已在线 | 1.音箱打开蓝牙 2.手机同时与2台音箱蓝牙连接 3.手机播放音乐 | 2台音箱同时播放手机的音乐
BLE_05 |  | 连接 | 不同距离连接音箱蓝牙 | P1 |  | 设备已在线 | 1.音箱打开蓝牙 2.手机在1m/3m处连接音箱蓝牙 | 手机与音箱蓝牙成功连接
BLE_06 |  | 连接 | 手机与音箱蓝牙连接后关机重新连接 | P1 |  | 设备已蓝牙连接 | 1.手机关机后再开机 2.音箱打开蓝牙与手机连接 | 1.手机关机后音箱停止播放，播放蓝牙断开的tts 2.手机与音箱蓝牙连接成功，正常播放音乐
BLE_07 |  | 连接 | 手机与音箱蓝牙连接后音箱断电后再上电重连 | P1 |  | 设备已蓝牙连接 | 音箱断电后再上电，与手机蓝牙连接 | 1.断电后音箱与手机蓝牙断开 2.上电重连后音箱与手机蓝牙连接成功，正常播放音乐
BLE_08 |  | 连接 | 音箱断网后与手机进行蓝牙连接 | P1 |  | 设备已在线 | 音箱断网后，与手机蓝牙连接 | 蓝牙打开失败
BLE_09 |  | 连接 | 手机与音箱远距离断开蓝牙后重新连接 | P1 |  | 设备已蓝牙连接 | 1.手机远离音箱 2.手机与音箱重新蓝牙连接 | 1.手机远离后与音箱蓝牙断开 2.重连后音箱正常播放音乐
BLE_10 |  | 连接 | 手机与音箱蓝牙连接后移除音箱再重连 | P1 |  | 设备已蓝牙连接 | 1.移除音箱设备 2.手机与音箱重新蓝牙连接 | 1.移除后音箱与手机蓝牙断开，音乐暂停播放 2.重连后可以正常播放手机的音乐
BLE_11 |  | 断开 | 语音控制音箱断开蓝牙连接 | P0 |  | 设备已蓝牙连接 | 对音箱说“断开蓝牙” | 音箱和手机蓝牙断开，暂停播放，播报tts
BLE_12 |  | 断开 | 手机蓝牙断开 | P0 |  | 设备已蓝牙连接 | 手机关闭蓝牙 | 音箱和手机蓝牙断开，暂停播放，播报tts
BLE_13 |  | 断开 | 手机取消与音箱的蓝牙配对 | P0 |  | 设备已蓝牙连接 | 手机取消与音箱的蓝牙配对 | 音箱和手机蓝牙断开，暂停播放，播报tts
BLE_14 |  | 断开 | 手机远离音箱 | P1 |  | 设备已蓝牙连接 | 手机与音箱蓝牙连接后远离音箱 | 音箱和手机蓝牙断开，暂停播放，播报tts
BLE_15 |  | 断开 | 手机与音箱蓝牙连接后关机 | P1 |  | 设备已蓝牙连接 | 手机关机 | 音箱和手机蓝牙断开，暂停播放，播报tts
BLE_16 |  | 断开 | 音箱断电 | P1 |  | 设备已蓝牙连接 | 音箱断电 | 音箱和手机蓝牙断开，暂停播放，播报tts
BLE_17 |  | 断开 | 音箱按键重启 | P1 |  | 设备已蓝牙连接 | 连接后音箱按键进入配网状态 | 音箱和手机蓝牙断开，暂停播放，播报tts
BLE_18 |  | 断开 | 音箱和手机同时断开蓝牙 | P1 |  | 设备已蓝牙连接 | 对音箱说"断开蓝牙"，同时手机关闭蓝牙 | 音箱和手机蓝牙断开，暂停播放，播报tts
BLE_19 |  | 断开 | 移除音箱 | P1 |  | 设备已蓝牙连接 | app端移除音箱 | 音箱和手机蓝牙断开，暂停播放，播报tts
BLE_20 |  | 断开 | 恢复出厂设置 | P1 |  | 设备已蓝牙连接 | app端点击恢复出厂设置 | 音箱和手机蓝牙断开，暂停播放
BLE_21 |  | 播放控制 | 暂停/继续播放音乐 | P1 |  | 设备已蓝牙连接 | 手机点击暂停/继续播放音乐 | 音箱暂停/继续播放音乐，无卡顿
BLE_22 |  | 播放控制 | 下一曲 | P1 |  | 设备已蓝牙连接 | 手机点击下一曲 | 音箱播放下一曲音乐
BLE_23 |  | 播放控制 | 上一曲 | P1 |  | 设备已蓝牙连接 | 手机点击上一曲 | 音箱播放上一曲音乐
BLE_24 |  | 播放控制 | 语音控制音箱音量 | P1 |  | 设备已蓝牙连接 | 语音控制音量“调大点”，“调小点”，“音量调到**” | 音箱播放的音量变化符合规范
BLE_25 |  | 播放控制 | 手机调节媒体音量键播放 | P1 |  | 设备已蓝牙连接 | 手机调节媒体音量键从小到大 | 音箱播放的音量变化符合规范
BLE_26 |  | 播放控制 | 播放音乐时点击音箱的暂停键，麦克风键 | P1 |  | 设备已蓝牙连接 | 点击音箱的暂停键，麦克风键 | 音箱播放暂停，点击完成后自动继续播放
BLE_27 |  | 播放控制 | 调节手机音乐的播放进度 | P1 |  | 设备已蓝牙连接 | 播放时调节手机音乐的播放进度 | 音乐播放的音乐进度和手机显示的一致
BLE_28 |  | 播放控制 | 播放不同格式的音频文件 | P1 |  | 设备已蓝牙连接 | 播放flac、ogg、wav、mp3、ape格式的音乐 | 音乐可以正常播放，无卡顿，损伤
BLE_29 |  | 打断播放 | 蓝牙播放时收到手机来电 | P1 |  | 设备已蓝牙连接 | 蓝牙播放时手机收到来电 | 音乐播放暂停，铃声从手机端传出，结束后音箱继续播放音乐
BLE_30 |  | 打断播放 | 蓝牙播放时手机收到短信 | P1 |  | 设备已蓝牙连接 | 蓝牙播放音乐时手机收到短信 | 音乐暂停播放，铃声从手机端传出，结束后音箱继续播放
BLE_31 |  | 打断播放 | 蓝牙播放时手机闹钟响了 | P1 |  | 1.设备在蓝牙播放音乐 2.手机存在一个有效闹钟 | 播放音乐时闹钟响了 | 音乐暂停播放，铃声从手机端传出，结束后音箱继续播放
BLE_32 |  | 打断播放 | 蓝牙播放时发送查询天气指令 | P1 |  | 设备已蓝牙连接，正在播放音乐 | 对音箱说“今天天气怎么样” | 播放被打断，音箱播放天气tts，播报结束继续播放音乐
BLE_33 |  | 稳定性 | 长时间控制蓝牙播放 | P1 |  | 设备已蓝牙连接 | 24小时播放音乐 | 音箱一直在播放，没有断开
BLE_34 |  | 稳定性 | 语音控制音箱打开/关闭蓝牙20次 | P1 |  | 设备已蓝牙连接 | 连续20次对音箱说打开蓝牙，关闭蓝牙 | 蓝牙功能正常
BLE_35 |  | 稳定性 | 手机频繁暂停/继续播放音乐 | P1 |  | 设备已蓝牙连接 | 连续50次点击暂停/播放 | 蓝牙功能正常
BLE_36 |  | 性能 | 距离测试 | P1 |  | 设备已蓝牙连接 | 10米以内播放音乐 | 音箱正常播放，无卡顿
BLE_37 |  | 性能 | 穿透力测试 | P1 |  | 设备已蓝牙连接 | 隔着一堵墙播放音乐 | 音箱正常播放，无卡顿
BLE_38 |  | 性能 | 弱网状态下测试 | P1 |  | 设备已蓝牙连接 | 弱网状态下播放音乐 | 音箱正常播放，无卡顿

## 红外
音箱红外_测试用例
用例编号 | 模块 | 子功能 | 用例标题 | 测试优先级 | 标签 | 前置条件 | 测试步骤 | 预期结果 | 测试结果 | 缺陷级 | 实际结果
HY_01 | 红外 | 机顶盒 | 打开机顶盒 | P0 |  | 账户已经登录；有自己绑定的设备在线 | 1、找到相应的机顶盒红外码； 2、对音箱说“打开机顶盒”； | 机顶盒打开
HY_02 |  | 机顶盒 | 调节机顶盒音量 | P0 |  | 账户已经登录；有自己绑定的设备在线 | 1、找到相应的机顶盒红外码； 2、机顶盒打开状态； 3、对音箱说“把机顶盒音量调高一点” | 机顶盒音量调高
HY_03 |  | 机顶盒 | 调节机顶盒频道 | P0 |  | 账户已经登录；有自己绑定的设备在线 | 1、找到相应的机顶盒红外码； 2、机顶盒打开状态； 3、对音箱说“把机顶盒频道调上一台” | 机顶盒频道调到上一台
HY_04 |  | 电视 | 打开电视机 | P1 |  | 账户已经登录；有自己绑定的设备在线 | 1、找到相应的电视红外码； 2、对音箱说“打开电视”； | 电视盒打开
HY_05 |  | 电视 | 调节电视机音量 | P1 |  | 账户已经登录；有自己绑定的设备在线 | 1、找到相应的电视红外码； 2、电视打开状态； 3、对音箱说“把电视音量调高一点” | 电视音量调高
HY_06 |  | 电视 | 调节电视机频道 | P1 |  | 账户已经登录；有自己绑定的设备在线 | 1、找到相应的电视红外码； 2、电视打开状态； 3、对音箱说“把电视频道调上一台” | 电视频道调到上一台
HY_07 |  | 空调 | 打开空调 | P1 |  | 账户已经登录；有自己绑定的设备在线 | 1、找到相应的空调红外码； 2、对音箱说“打开空调”； | 空调打开
HY_08 |  | 空调 | 调节空调模式 | P1 |  | 账户已经登录；有自己绑定的设备在线 | 1、找到相应的空调红外码； 2、空调打开状态； 3、对音箱说“把空调设为制冷模式” | 空调调为制冷模式
HY_09 |  | 空调 | 调节空调温度 | P1 |  | 账户已经登录；有自己绑定的设备在线 | 1、找到相应的空调红外码； 2、空调打开状态； 3、对音箱说“把空调温度调高一点” | 空调温度调高一点
HY_10 |  | 网络盒子 | 打开网络盒子 | P1 |  | 账户已经登录；有自己绑定的设备在线 | 1、找到相应的网络盒子红外码； 2、对音箱说“打开网络盒子”； | 网络盒子打开
HY_11 |  | 网络盒子 | 调节网络盒子音量 | P1 |  | 账户已经登录；有自己绑定的设备在线 | 1、找到相应的网络盒子红外码； 2、网络盒子打开状态； 3、对音箱说“把网络盒子音量调高一点” | 网络盒子音量调高
HY_12 |  | 网络盒子 | 调节网络盒子频道 | P1 |  | 账户已经登录；有自己绑定的设备在线 | 1、找到相应的网络盒子红外码； 2、网络盒子打开状态； 3、对音箱说“把网络盒子频道调上一台” | 网络盒子频道调到上一台
HY_13 |  | 风扇 | 打开风扇 | P1 |  | 账户已经登录；有自己绑定的设备在线 | 1、找到相应的风扇红外码； 2、对音箱说“打开风扇”； | 风扇打开
HY_14 |  | 风扇 | 调节风扇档位 | P1 |  | 账户已经登录；有自己绑定的设备在线 | 1、找到相应的风扇红外码； 2、风扇打开状态； 3、对音箱说“把风扇档位调高一点” | 风扇档位调高
HY_15 |  | DVD | 打开DVD | P1 |  | 账户已经登录；有自己绑定的设备在线 | 1、找到相应的DVD红外码； 2、对音箱说“打开DVD”； | DVD打开
HY_16 |  | 红外下发显示 | 红外下发显示 | P0 |  | 账户已经登录；有自己绑定的设备在线 | 1.绑定红外设备 2.在面板上点击设备按钮之后，观察音箱是否有蓝灯闪烁 | 1.音箱蓝灯正常闪烁
HY_17 |  | 红外场景测试 | 红外场景测试 | P0 |  | 账户已经登录；有自己绑定的设备在线 | 1.绑定红外设备 2.在场景页面配置新场景，添加打开红外设备操作 3.执行场景 | 1.红外场景正常被执行
HY_18 |  | 红外学习功能 | 电视能力模板学习 | P0 |  | 账户已经登录；有自己绑定的设备在线 | 1.点击DIY学习页面，找到电视学习 2.长按模板能力

## 缺陷列表
缺陷列表
缺陷单号 | 缺陷模块 | 缺陷标题 | 测试建议 | 结论（PM） | 缺陷状态 | 缺陷等级 | 出现概率 | 解决人（PM/PG）

## 修订记录
修订记录
序号 | 变更时间 | 版本 | 变更人 | 审批人 | 变更说明
1 | 2020.5.23 | V1.0.0 | 杨闯 | 朱春峰 | 1.创建
2 | 2020.7.25 | V1.0.1 | 杨闯 | 朱春峰 | 1.更新设备端信息
3
4
5
6
7
8
9
10
涂鸦智能版权所有