## 测试报告
XXXXX测试报告
测试结果
测试概述 |  | 风险列表
项目信息
项目名称 | 项目经理 |  | 测试人
开始时间 | 结束时间 |  | 测试轮次
测试环境
PID | Device_ID |  | 通讯方式
固件KEY | 固件/MCU版本 |  | 基线/协议
网关PID | 网关KEY |  | 网关版本
UIID | APP版本 |  | 区域
测试模组 | 测试手机 |  | 路由器

## 通用功能
通用功能_测试用例
用例编号 | 子模块 | 子功能 | 测试项 | 测试优先级 | 标签 | 前置条件 | 测试步骤 | 预期结果 | 测试结果 | 实际结果 | 标识
Sensor_001 | 网络管理 | 配网 | 选择配网方式 | P1 |  | 网络环境良好 | 1.点击“我的家”界面右上角的+号 2.安防传感-传感器-选择配网方式 | 1.进入相应的配网界面，界面信息准确
Sensor_002 |  |  | WiFi快连/指示灯在快闪（WiFi） | P0 |  | WiFi设备 | 1.选择配网方式：Wi-Fi快连/指示灯在快闪，进行配网 2.长按设备reset键超过5S | 1.配网成功
Sensor_003 |  |  | 热点配网（兼容模式）/指示灯在慢闪（WiFi） | P0 |  |  | 1.选择配网方式：热点配网（兼容模式）/指示灯在慢闪 2.配网过程中松开手后，继续长按reset键5S再松开手后即进入AP配网模式 3.进入手机热点查找设备生成的AP热点（eg：smartlife_设备id/MAC地址后4位）,进行配网 | 1.配网成功
Sensor_004 |  |  | 网关界面配网（ZigBee） | P1 |  | ZigBee设备 | 1.网关设备界面点击“添加子设备”，点击“指示灯在快闪” 2.长按设备reset键超过5S | 1.配网成功
Sensor_005 |  |  | APP界面配网（ZigBee） | P0 |  |  | 1.选择配网方式：传感器（ZigBee） 2.选择需添加子设备的的网关 2.长按设备reset键超过5S | 1.配网成功
Sensor_006 |  |  | 网关本地添加（ZigBee） | P2 |  |  | 1.短按网关reset键 2.长按设备reset键超过5S | 1.配网成功
Sensor_007 |  |  | 添加失败 | P1 |  |  | 1.查看添加失败页面 2.点击重试 | 1.失败提示信息正确 2.点击重试将再次进行添加
Sensor_008 |  |  | 添加成功 | P1 |  |  | 1.查看添加完成界面 2.点击完成 | 1.完成界面显示正确
Sensor_009 |  | 功能退网 | APP移除设备 | P0 |  | 已入网 | 1.APP“移除设备”后，查看“退网”情况 | 1.设备从APP列表移除，断开与APP的通讯
Sensor_010 |  |  | 硬件移除 | P1 |  |  | 1.“触发设备reset键”后，查看“退网情况”效果 | 1.设备断开与APP的通讯 注：ZigBee设备显示离线，WiFi设备从APP列表移除，NB设备硬件无法移除
Sensor_011 |  | 再配网 | APP解除绑定，再配网 | P0 |  | 设备可正常进行配网 | 1.APP“解除绑定”后，再配网，查看APP面板 | 1.再配网成功，自定义设备名称和历史记录无丢失
Sensor_012 |  |  | APP解除绑定并清除数据，再配网 | P1 |  |  | 1.APP“解除绑定并清除数据”后，再配网，查看APP面板 | 1.再配网成功，自定义设备名称和历史记录清空
Sensor_013 |  |  | 硬件移除，再配网 | P1 |  |  | 1.“设备重置”后，再配网 | 1.再配网成功，自定义设备名称和历史记录无丢失，且已添加的自动化联动正常执行
Sensor_014 |  | 通用-网络管理-配网成功率 | WiFi快连配网成功率-WiFi | P2 |  |  | 1.APP选择EZ配网方式，进行10次配网，查看配网情况 | 1.每次都能配网成功
Sensor_015 |  |  | 热点配网成功率-WiFi | P2 |  |  | 1.APP选择AP配网方式，进行10次配网，查看配网情况 | 1.每次都能配网成功
Sensor_016 |  | 设备上下线 | 设备离线 | P1 |  | 已入网 | 1.设备断电，查看设备在线状态 | 1.面板状态从在线变为离线，不可控，且耗时（ZigBee）＞12h，耗时（NB）＞24h 注：弱电设备：WiFi默认常在线，选配（断电＞24h离线）；ZigBee断电＞12h离线；NB设备断电＞24h离线；BLE蓝牙常在线；sigmesh12h常在线 强电设备：断电3~5min左右显示离线
Sensor_017 |  |  | 开启离线提醒 | P1 |  |  | 1.离线提醒使能打开 2.将设备断网，查看离线提醒 | 1.设备离线30min后可接收到设备的离线提醒
Sensor_018 |  |  | 关闭离线提醒 | P1 |  |  | 1离线提醒使能关闭 2.将设备断网超过30分钟，查看是否有离线提醒 | 1.没有离线提醒
Sensor_019 |  |  | 设备上线 | P1 |  |  | 1.断电后重新上电，查看设备在线状态 | 1.面板显示在线且可控
Sensor_020 |  | 网络指示灯状态 | 未配网 | P1 |  | 网络指示灯闪烁现象明显 | 1.设备未配网，查看设备指示灯现象 | 1.设备指示灯处于熄灭状态
Sensor_021 |  |  | 配网中 | P0 |  |  | 1.长按设备reset键超过5S，查看指示灯现象 | 1.设备指示灯闪烁，闪烁现象符合产品说明书
Sensor_022 |  |  | 配网成功 | P1 |  |  | 1.设备配网成功后，查看指示灯显示 | 1.指示灯现象符合产品说明书
Sensor_023 |  |  | 配网超时后 | P1 |  |  | 1.长按设备reset键超过5S，查看指示灯现象 | 1.指示灯现象符合产品说明书
Sensor_024 |  |  | APP移除设备后 | P1 |  |  | 1.APP移除设备后，查看指示灯现象 | 1.指示灯熄灭，不闪烁
Sensor_025 |  |  | APP移除设备后触发设备 | P1 |  |  | 1.APP移除设备后，触发设备上报数据或短按设备reset键，查看指示灯现象 | 1.指示灯闪烁，设备进入配网模式
Sensor_026 |  |  | 本地移除网络后 | P1 |  |  | 1.长按设备reset键，查看指示灯现象 | 1.指示灯闪烁，设备进入配网模式
Sensor_027 |  |  | 移除网络后长按reset键 | P1 |  |  | 1.设备移除网络后长按reset键 | 1.指示灯闪烁，进入配网模式
Sensor_028 |  |  | 重上电 | P1 |  |  | 1.设备重新上电后，查看指示灯现象 | 1.指示灯常亮约X秒后熄灭
Sensor_029 |  |  | 未配网长按reset键 | P1 |  |  | 1.长按reset键X秒，查看指示灯现象 | 1.网络指示灯闪烁，进入配网模式
Sensor_030 |  |  | 配网中短按reset键 | P1 |  |  | 1.设备配网过程中，短按reset键，查看指示灯现象 | 1.网络指示灯不会中断闪烁，闪烁时长不会延长
Sensor_031 |  |  | 配网中长按reset键 | P1 |  |  | 1.设备配网过程中，长按reset键，查看指示灯现象 | 1.网络指示灯不会中断闪烁，闪烁时长不会延长
Sensor_032 | 网参配网(WiFi) | SSID | SSID组合 | P2 |  | SSID组合=“字母+数字+符号” | 1.APP选择EZ或AP配网方式，进行配网查看配网情况 | 1.配网成功
Sensor_033 |  |  | SSID长度 | P2 |  | SSID长度=“1或10或32”字符 | 1.APP选择EZ或AP配网方式，进行配网查看配网情况 | 1.配网成功
Sensor_034 |  | KEY | KEY组合 | P2 |  | KEY组合=“字母+数字+符号（重点空格）” | 1.APP选择EZ或AP配网方式，进行配网查看配网情况 | 1.配网成功
Sensor_035 |  |  | KEY长度 | P2 |  | KEY长度=“8或63”字符 | 1.APP选择EZ或AP配网方式，进行配网查看配网情况 | 1.配网成功
Sensor_036 |  | 安全模式 | OPEN | P2 |  | 密钥类型=OPEN | 1.APP选择EZ或AP配网方式，进行配网查看配网情况 | 1.配网成功
Sensor_037 |  |  | WPA-PSK/WPA2-PSK | P2 |  | 密钥类型=WPA-PSK/WPA2-PSK | 1.APP选择EZ或AP配网方式，进行配网查看配网情况 | 1.配网成功
Sensor_038 |  | 密钥模式 | AE秒 | P2 |  | 密钥模式=AES | 1.APP选择EZ或AP配网方式，进行配网查看配网情况 | 1.配网成功
Sensor_039 |  |  | TKIP | P2 |  | 密钥模式=TKIP | 1.APP选择EZ或AP配网方式，进行配网查看配网情况 | 1.配网成功
Sensor_040 |  |  | TKIP&AES | P2 |  | 密钥模式=TKIP&AES | 1.APP选择EZ或AP配网方式，进行配网查看配网情况 | 1.配网成功
Sensor_041 |  | 频率带宽 | 自动 | P2 |  | 频率=自动 | 1.APP选择EZ或AP配网方式，进行配网查看配网情况 | 1.配网成功
Sensor_042 |  |  | 20M | P2 |  | 频率=20M | 1.APP选择EZ或AP配网方式，进行配网查看配网情况 | 1.配网成功
Sensor_043 |  |  | 40M | P2 |  | 频率=40M | 1.APP选择EZ或AP配网方式，进行配网查看配网情况 | 1.配网成功
Sensor_044 |  | 通用-网参配网(WiFi)-工作模式 | 11b | P2 |  | 工作模式=11b | 1.APP选择EZ或AP配网方式，进行配网查看配网情况 | 1.配网成功
Sensor_045 |  |  | 11g | P2 |  | 工作模式=11g | 1.APP选择EZ或AP配网方式，进行配网查看配网情况 | 1.配网成功
Sensor_046 |  |  | 11n | P2 |  | 工作模式=11n | 1.APP选择EZ或AP配网方式，进行配网查看配网情况 | 1.配网成功
Sensor_047 |  |  | 11bg | P2 |  | 工作模式=11bg | 1.APP选择EZ或AP配网方式，进行配网查看配网情况 | 1.配网成功
Sensor_048 |  |  | 11bgn | P2 |  | 工作模式=11bgn | 1.APP选择EZ或AP配网方式，进行配网查看配网情况 | 1.配网成功
Sensor_049 |  | 工作状态 | 启用SSID广播 | P2 |  | 工作状态=启用SSID广播 | 1.APP选择EZ或AP配网方式，进行配网查看配网情况 | 1.配网成功
Sensor_050 |  |  | 关闭SSID广播 | P2 |  | 工作状态=关闭SSID广播 | 1.APP选择EZ或AP配网方式，进行配网查看配网情况 | 1.配网成功
Sensor_051 |  |  | 启用无线隔离 | P2 |  | 工作状态=启用无线隔离 | 1.APP选择EZ或AP配网方式，进行配网查看配网情况 | 1.配网成功
Sensor_052 |  |  | 关闭无线隔离 | P2 |  | 工作状态=关闭无线隔离 | 1.APP选择EZ或AP配网方式，进行配网查看配网情况 | 1.配网成功
Sensor_053 |  | 信道模式 | 自动信道 | P2 |  | 信道模式=自动 | 1.APP选择EZ或AP配网方式，进行配网查看配网情况 | 1.配网成功
Sensor_054 |  |  | 1~13信道 | P2 |  | 信道模式=1或13 | 1.APP选择EZ或AP配网方式，进行配网查看配网情况 | 1.配网成功
Sensor_055 | 电量 | 电量上报 | 入网电量 | P0 |  | 首次配网 | 1.设备入网后，查看APP端电量显示 | 1.显示电量100%/满电/高电量
Sensor_056 |  |  | 断上电 | P1 |  | 更换前后电池电压不一致 | 1.更换电池后，查看APP端电量显示 | 1.ZigBee设备APP端先显示100% 2.电量20min后显示真实电量 3.WiFi设备APP端显示真实电量
Sensor_057 |  |  | 按键上报 | P1 |  | 支持电池供电设备 | 1.短按设备本地reset键 | 1.上报当前电量
Sensor_058 |  |  | 电量周期上报 | P1 |  |  | 1.设备挂机运行24h，查看APP端电量显示 | 1.电量大于20%，间隔Xh更新一次当前电量 注：免开发ZigBee默认4h上报一次，免开发WiFi默认8h上报一次
Sensor_059 |  |  | 低电量周期上报 | P1 |  |  | 1.设备挂机运行24h，查看APP端电量显示 | 1.电量低于20%，间隔Xh更新一次当前电量 注：免开发ZigBee默认1h上报一次
Sensor_060 |  | 电量显示 | 充电状态 | P1 |  |  | 1.给设备进行外部供电，查看APP端电量显示 | 1.APP端显示充电图标 2.电量持续稳定升高
Sensor_061 |  |  | 无动画电量显示 | P1 |  |  | 1.用电量测试仪给设备供不同的电压 | 1.电量图标无动画功能，电量百分比根据实际电量发生变化_U2公版面板
Sensor_062 |  |  | 不同电量显示（高，中，低） | P1 |  |  |  | 1.电量低为红色，电量中为橙色，电量高为灰色或绿色
Sensor_063 |  |  | 不同电量显示（0%~100%） | P0 |  |  |  | 1.电量低于20%，电量图标为红色；电量高于20%，电量图标为绿色—U1公版面板
Sensor_064 |  | 电量恢复通知 | 打开电量恢复提醒开关 | P1 |  |  | 1.打开电量恢复提醒开关，将设备从低压状态变为高压状态 | 1.消息中心推送电量恢复消息且伴随推送提示音
Sensor_065 |  |  | 关闭电量恢复提醒开关 | P1 |  |  | 1.关闭电量恢复提醒开关，将设备从低压状态变为高压状态 | 1.消息中心不会推送电量恢复消息
Sensor_066 |  | 低电量提醒设置 | 打开低电提醒开关 | P1 |  |  | 1.IOT平台，PID设置告警<20%; 2.打开低电提醒开关 3.默认WiFi设备供低于2.36V电压，ZigBee供低于2.68V电压 | 1.APP面板显示电量低于20%或低电量，消息中心推送低电消息
Sensor_067 |  |  | 关闭低电提醒开关 | P1 |  |  | 1.IOT平台，PID设置告警<20%; 2.关闭低电提醒开关 3.默认WiFi设备供低于2.36V电压，ZigBee供低于2.68V电压 | 1.APP面板显示电量低于20%，消息中心不会推送低电消息 注：建议低于20%推送低电消息
Sensor_068 | 消息中心 | 消息推送 | APP后台运行推送 | P1 |  | 已入网 | 1.测试APP和手机消息通知权限已打开 2.使测试APP后台运行触发支持推送的设备消息上报 | 1.推送告警消息，且伴随推送音
Sensor_069 |  |  | APP未运行推送 | P1 |  |  | 1.测试APP和手机消息通知权限已打开 2.使测试APP退出后台运行，触发支持推送的设备消息上报 | 1.推送告警消息，且伴随推送音
Sensor_070 |  |  | APP端设备主面板推送 | P1 |  |  | 1.测试APP和手机消息通知权限已打开 2.进入APP端设备主面板，触发设备消息上报 | 1.推送告警消息，且伴随推送音
Sensor_071 | 基本功能设置 | 通用-基本功能设置-设备编辑界面 | 进入设备编辑界面 | P1 |  |  | 1.设备主界面点击右侧的编辑按钮 | 1.成功进入设备编辑页面
Sensor_072 |  | 设备图标更改 | 进入设备图标编辑界面 | P1 |  |  | 1.点击设备名称右侧的编辑按钮，点击“图标” | 1.显示图标的两钟更改方式
Sensor_073 |  |  | 拍照更改 | P1 |  |  | 1.图标编辑界面，选择拍照，拍取照片并点击完成 | 1.设备图标更改为所设置图片
Sensor_074 |  |  | 从手机相册选择更改 | P1 |  |  | 1.图标编辑界面，选择从手机相册，拍取照片并点击完成 | 1.设备图标更改为所设置图片
Sensor_075 |  | 设备名称自定义 | 进入设备名称更改界面 | P1 |  |  | 1.点击设备名称右侧的编辑按钮，点击“名称” | 1.成功进入设备名称编辑界面
Sensor_076 |  |  | 设备名称=中文 | P1 |  |  | 1.设备名称更改界面，输入汉字点击确定 | 1.正确显示自定义设备名称 注：设备主界面最多显示14个汉字，其余用“….”代替
Sensor_077 |  |  | 设备名称=英文 | P1 |  |  | 1.设备名称更改界面，输入汉字点击确定 | 1.正确显示自定义设备名称 注：设备主界面最多显示29个英文字母，其余用“….”代替
Sensor_078 |  |  | 设备名称=字符组合 | P1 |  |  | 1.设备名称更改界面，输入汉字，英文，符号，表情图，空格，点击确定 | 1.正确显示自定义名称
Sensor_079 |  |  | 设备名称自定义失败 | P1 |  |  | 1.设备名称更改界面，输入超过50个汉字，输点击确定 | 1.提示“操作失败，设备名称超出长度限制”
Sensor_080 |  | 添加设备位置 | 进入房间管理界面 | P1 |  |  | 1.APP主界面点击“...”,点击房间管理 | 1.成功进入房间管理界面
Sensor_081 |  |  | 添加房间 | P1 |  |  | 1.房间管理界面，点击“添加房间”，输入房间名称并保存 | 1.房间添加成功，显示在房间列表中 注：房间名称为空时，提示“请输入房间名称”
Sensor_082 |  |  | 进入位置添加界面 | P1 |  |  | 1.点击设备名称右侧的编辑按钮，点击“位置” | 1.进入位置添加界面，显示所有已添加的房间
Sensor_083 |  |  | 添加设备位置至房间 | P1 |  |  | 1.设备位置添加页面，勾选需添加的房间，点击保存 | 1.在相应房间的设备列表可找到该设备
Sensor_084 |  | 设备信息 | 设备信息查看 | P1 |  |  | 1.PIR设备编辑页面，点击设备信息 | 1.设备虚拟ID和设备时区必须显示
Sensor_085 |  | 一键执行和自动化 | 查看一键执行和自动化 | P1 |  |  | 1.PIR设备编辑界面点击“一键执行和自动化” | 1.显示已添加的自动化 注：未添加自动化显示“暂无该设备相关的智能”
Sensor_086 |  | 共享设备 （仅WiFi设备、NB设备适合） | 共享界面展示 | P1 |  |  | 1.分别使用Android和IOS手机，点击设置功能列表的“共享设备” 2.查看Android和IOS手机界面信息展示 | 1.Android和IOS手机界面UI信息展示完整且保持一致
Sensor_087 |  |  | 添加共享界面 | P1 |  |  | 1.分别使用Android和IOS手机，点击界面正下方”共享设备“图标 2.查看添加共享界面 | 1.Android和IOS手机界面UI信息展示完整且保持一致
Sensor_088 |  |  | 错误账号共享 | P2 |  |  | 1.添加共享界面，选择与账号相同的所在区域，填写错误的账号 2.查看是否共享成功 | 1.共享失败，提示：账号不存在
Sensor_089 |  |  | 不同地区共享 | P2 |  |  | 1.添加共享界面，选择与账号不同的区域A，填写已注册区域A的账号 2.查看是否共享成功 | 1.共享失败，提示：不同地区暂时无法分享
Sensor_090 |  |  | 正确共享 | P2 |  |  | 1.添加共享界面，选择与账号相同的所在区域A，填写已注册区域A的账号 2.查看是否共享成功 | 1.共享成功，共享列表可查看到该账户
Sensor_091 |  |  | 删除共享账号 | P2 |  |  | 1.设备共享账号列表 2.任意选择某个账号做删除操作 | 1.共享账号删除成功
Sensor_092 |  | 常见问题与反馈 | 界面展示 | P2 |  |  | 1.点击设置功能列表的“常见问题与反馈” 2.查看Android和IOS手机界面展示 | 1.Android和IOS手机界面显示以及功能与公版个人页面的常见问题与反馈保持一致
Sensor_093 |  | 添加到桌面 | 添加到桌面 | P2 |  |  | 1.点击设置功能列表的“添加到桌面” 2.查看手机桌面 | 1.手机桌面可查看到设备快捷展示
Sensor_094 |  |  | 快捷跳转 | P2 |  |  | 1.点击桌面显示的快捷跳转图标 | 1.跳转到app的视频预览界面
Sensor_095 |  | 检查固件升级 | 固件版本查询 | P1 |  |  | 1.点击设置功能列表的“检查固件升级” | 1.显示当前设备固件版本
Sensor_096 |  | 移除设备 | 移除设备提示 | P1 |  |  | 1.点击设置功能列表的“移除设备”图标 2.查看移除提示界面 | 1.提示：是否确定移除设备，设备移除后设备相关智能场景均失效
Sensor_097 |  |  | 确认移除设备 | P1 |  |  | 1.确认移除设备，查看设备列表界面 | 1.提示：设备移除成功，界面跳转设备列表界面且已无移除设备，设备进入重新配网状态
Sensor_098 |  |  | 取消设备移除 | P2 |  |  | 1.取消设备移除，查看取消后的界面 | 1.设备未移除，界面回到设置界面
Sensor_099 | 共享账号 | 基本功能 | 状态同步 | P1 |  |  | 1.触发数据/电量数据上报，查看APP界面显示 | 1.界面展示及功能与主账号保持一致
Sensor_100 |  |  | 常见问题与反馈 | P2 |  |  | 1.点击设置功能列表的“常见问题与反馈” | 1.Android和IOS手机界面UI信息展示完整且保持一致
Sensor_101 |  |  | 共享账号移除设备提示 | P2 |  |  | 1.移除设备提示 | 1.界面展示及功能与主账号保持一致
Sensor_102 |  |  | 确认移除分享 | P2 |  |  | 1.确认移除分享，查看设备列表界面展示 | 1.设备移除，界面跳转回设备列表界面，共享设备从列表重移除
Sensor_103 |  |  | 取消分享移除 | P2 |  |  | 1.取消分享移除，查看界面展示 | 1.界面返回设置界面
Sensor_104 | 历史记录 | 历史记录显示 | 历史记录更新 | P0 |  |  | 1.将设备置于不同环境下或触发设备数据上报，拆卸设备外壳，查看历史记录显示 | 1.设备主面板，会自动刷新历史记录
Sensor_105 |  |  | 最新历史记录 | P1 |  |  |  | 1.最新历史记录与设备当前状态一致
Sensor_106 |  |  | 历史记录内容 | P1 |  |  |  | 1.显示设备告警记录和记录发生的时间和日期 注：目前设备有防拆功能DP才显示，无防拆DP，历史记录无任何记录
Sensor_107 |  |  | 历史记录时间 | P1 |  |  |  | 1.历史记录时间与数据上报时间一致
Sensor_108 |  |  | 历史记录条数 | P1 |  |  |  | 1.最多可显示历史记录1000条
Sensor_109 |  |  | 历史记录周期 | P1 |  |  |  | 1.历史记录不超过1000条，最多可显示7天的历史记录

## VOC
VOC测试用例
用例编号 | 子模块 | 子功能 | 测试项 | 测试优先级 | 标签 | 前置条件 | 测试步骤 | 预期结果 | 测试结果 | 实际结果 | 标识
Sensor_001 | VOC显示 | VOC值显示 | 入网后VOC值显示 | P0 |  | 未入网 | 1.设备成功入网后查看APP面板VOC值显示 | 1.APP面板显示的VOC值与当前环境VOC值一致
Sensor_002 |  |  | 断上电VOC值显示 | P1 |  | 已入网 | 1.设备重新上电后，查看APP面板VOC值显示
Sensor_003 |  |  | 阈值显示VOC值 | P1 |  |  | 1.将设备置于不同环境下，查看VOC值显示 | 1.VOC值变化大于阈值间隔Xmin更新一次
Sensor_004 |  |  | 周期显示VOC值 | P1 |  |  | 1.将设备长期置于同一环境下 | 1.VOC值变化小于阈值间隔Ymin更新一次
Sensor_005 |  | VOC曲线切换显示 | 当前VOC曲线切换至数据曲线 | P0 |  |  | 1.设备主面板点击当前VOC曲线区域 | 1.进入数据曲线页面，默认显示当天VOC曲线，“当前VOC”字体变大加粗
Sensor_006 |  |  | VOC天切换至周 | P1 |  |  | 1.以天显示的VOC数据曲线页面，点击“周” | 1.周被选中，以周显示VOC曲线，横轴为星期
Sensor_007 |  |  | VOC曲线天切换至月 | P1 |  |  | 1.以天显示的VOC数据曲线页面，点击“月” | 1.月被选中，以月显示VOC曲线，横轴为日期
Sensor_008 |  |  | VOC曲线天切换至年 | P1 |  |  | 1.以天显示的VOC数据曲线页面，点击“年” | 1.年被选中，以年显示VOC曲线，横轴为月份
Sensor_009 |  |  | VOC周切换至天 | P1 |  |  | 1.以周显示的VOC数据曲线页面，点击“天” | 1.天被选中，以天显示VOC曲线，横轴为整点
Sensor_010 |  |  | VOC周切换至月 | P1 |  |  | 1.以周显示的VOC数据曲线页面，点击“月” | 1.月被选中，以月显示VOC曲线，横轴为日期
Sensor_011 |  |  | VOC周切换至年 | P1 |  |  | 1.以周显示的VOC数据曲线页面，点击“年” | 1.年被选中，以年显示VOC曲线，横轴为月份
Sensor_012 |  |  | VOC曲线月切换至天 | P1 |  |  | 1.以月显示的VOC数据曲线页面，点击“天” | 1.天被选中，以天显示VOC曲线，横轴为整点
Sensor_013 |  |  | VOC曲线月切换至年 | P1 |  |  | 1.以月显示的VOC数据曲线页面，点击“年” | 1.年被选中，以年显示VOC曲线，横轴为月份
Sensor_014 |  |  | VOC曲线年切换至天 | P1 |  |  | 1.以年显示的VOC数据曲线页面，点击“天” | 1.天被选中，以天显示VOC曲线，横轴为整点
Sensor_015 |  |  | VOC曲线年切换至月 | P1 |  |  | 1.以年显示的VOC数据曲线页面，点击“月” | 1.月被选中，以月显示VOC曲线，横轴为日期
Sensor_016 |  |  | VOC曲线切换不同天 | P1 |  |  | 1.以天显示的VOC数据曲线页面，点击下方的日期切换按钮 | 1.日期更改，所显示的VOC曲线随着日期发生变化 注：不可切换至大于当前的日期
Sensor_017 |  |  | VOC切换不同周 | P1 |  |  | 1.以周显示的VOC数据曲线页面，点击下方的日期切换按钮 | 1.周更改，所显示的VOC曲线随着周发生变化 注：不可切换至大于当前的日期
Sensor_018 |  |  | VOC曲线切换不同月 | P1 |  |  | 1.以月显示的VOC曲线页面，点击下方的月份切换按钮 | 1.月份更改，所显示的VOC曲线随着月份发生变化 注：不可切换至大于当前的月份
Sensor_019 |  |  | VOC曲线切换不同年 | P1 |  |  | 1.以年显示的VOC曲线页面，点击下方的年切换按钮 | 1.年份更改，所显示的VOC曲线随着年份发生变化 注：不可切换至大于当前的年份
Sensor_020 |  | VOC曲线显示 | 当前VOC曲线 | P0 |  |  | 1.设备主面板查看VOC曲线 | 1.显示当前时间及之前的5个整点的VOC数据
Sensor_021 |  |  | VOC历史曲线-天 | P1 |  |  | 1.以天显示VOC数据曲线 | 1.横轴为时间，纵轴为VOC值
Sensor_022 |  |  | VOC历史曲线-周 | P1 |  |  | 1.以周显示VOC数据曲线 | 1.横轴为时间，纵轴为VOC值
Sensor_023 |  |  | VOC历史曲线-月 | P1 |  |  | 1.以月显示VOC数据曲线 | 1.横轴为时间，纵轴为VOC值
Sensor_024 |  |  | VOC历史曲线-年 | P1 |  |  | 1.以年显示VOC数据曲线 | 1.横轴为时间，纵轴为VOC值
Sensor_025 |  | VOC曲线值显示 | 以天显示的VOC曲线值 | P0 |  |  | 1.以天显示的VOC数据曲线页面，点击曲线上的任一点 | 1.显示该小时上报的所有VOC值的平均值
Sensor_026 |  |  | 以月显示的VOC曲线值 | P1 |  |  | 1.以月显示的VOC数据曲线页面，点击曲线上的任一点 | 1.显示该日上报的所有VOC值的平均值
Sensor_027 |  |  | 以年显示的VOC曲线值 | P1 |  |  | 1.以年显示的VOC数据曲线页面，点击曲线上的任一点 | 1.显示该月上报的所有VOC值的平均值
Sensor_028 |  | VOC等级显示 | VOC等级-优 | P1 |  |  | 1.将设备置于不同的环境下，查看VOC等级显示 | 1.当显示的VOC值≤X，显示的VOC等级为优
Sensor_029 |  |  | VOC等级-良 | P1 |  |  |  | 1.当X＜显示的VOC值≤Y，显示的VOC等级为良
Sensor_030 |  |  | VOC等级-差 | P0 |  |  |  | 1.当显示的VOC值＞Z，显示的VOC等级为差
Sensor_031 | 设置 | 设置页面 | 进入VOC设备设置页面 | P1 |  |  | 1.设备界面点击“设置”按钮 | 1.成功跳转至设置页面
Sensor_032 |  |  | VOC设备设置页面显示 | P1 |  |  | 1.查看设置页面显示 | 1.页面UI显示完整，多语言配置准确无歧义
Sensor_033 |  | 被拆卸提醒设置 | 打开VOC设备被拆卸提醒开关 | P1 |  |  | 1.打开被拆卸提醒开关 2.拆卸外壳 | 1.消息中心推送拆卸消息
Sensor_034 |  |  | 关闭VOC设备被拆卸提醒开关 | P1 |  |  | 1.关闭被拆卸提醒开关， 2.拆卸外壳 | 1.消息中心不会推送拆卸消息
Sensor_035 | 智能 | 智能界面展示 | VOC自动化添加入口 | P1 |  |  | 1.APP主界面点击智能，选择自动化，点击“+” | 1.成功进入自动化添加页面，显示条件设置入口
Sensor_036 |  | 自动化联动 | VOC＞X | P0 |  | 自动化已启用，且在生效时间段，满足所有条件 | 1.自动化联动条件设为VOC大于X，联动任务为灯打开 2.改变设备所处环境VOC浓度，使设备检测到的VOC大于设定的X | 1.灯正确执行打开动作
Sensor_037 |  |  | VOC=X | P1 |  |  | 1.自动化联动条件设为VOC等于，联动任务为灯打开 2.改变设备所处环境VOC浓度，使设备检测到的VOC等于设定的X | 1.灯正确执行打开动作
Sensor_038 |  |  | VOC＜X | P1 |  |  | 1.自动化联动条件设为VOC小于X，联动任务为灯打开 2.改变设备所处环境VOC浓度，使设备检测到的VOC小于设定的X | 1.灯正确执行打开动作
Sensor_039 |  |  | VOC设备电池电量>X% | P1 |  |  | 1，自动化条件设为电池电量>X%，联动任务设为灯关闭 2.使设备电量大于所设定的电量 | 1.灯正确执行关闭动作
Sensor_040 |  |  | VOC设备电池电量＝X% | P1 |  |  | 1，自动化条件设为电池电量＝X%，联动任务设为灯关闭 2.使设备电量等于所设定的电量 | 1.灯正确执行关闭动作
Sensor_041 |  |  | VOC设备电池电量＜X% | P1 |  |  | 1，自动化条件设为电池电量＜X%，联动任务设为灯打开 2.使设备电量小于所设定的电量 | 1.灯正确执行打开动作
Sensor_042 |  |  | VOC＞X，拆卸外壳 | P1 |  |  | 1，自动化条件设为VOC＞X，拆卸设备外壳，联动任务设为灯关闭 2.手动使设备检测到的VOC＞X，拆卸设备外壳 | 1.灯正确执行关闭动作

## 缺陷列表
缺陷列表
缺陷单号 | 缺陷模块 | 缺陷标题 | 测试建议 | 结论（PM） | 缺陷状态 | 缺陷等级 | 出现概率 | 解决人（PM/PG）

## 修订记录
修订记录
序号 | 变更时间 | 版本 | 变更人 | 审批人 | 变更说明
1 | 2020.5.23 | V1.0.0 | 杨闯 | 朱春峰 | 1.创建
2 | 2020.7.25 | V1.0.1 | 杨闯 | 朱春峰 | 1.更新设备端信息
3 | 2021.2.25 | V1.0.2 | 刘倩倩 | 杨闯 | 1.更新用例
4
5
6
7
8
9
10
涂鸦智能版权所有